## Локальная смета
| СОГЛАСОВАНО: | [11 empty] | УТВЕРЖДАЮ:
| _____________________________ | [11 empty] | __________________________
| " _____ " ________________ 200_ г. | [11 empty] | "____" ______________200_ г.
Демонтаж многоквартирных домов
(наименование стройки)
ЛОКАЛЬНЫЙ СМЕТНЫЙ РАСЧЕТ №
(локальная смета)
|  | на | ул.Бахаревская,40, Свердловский район
(наименование работ и затрат, наименование объекта)
Основание:
|  |  | Сметная стоимость строительных работ _______________________________________________________________________________________________ | [5 empty] | ___________________________695156,41 |  | руб.
|  |  | Средства на оплату труда _______________________________________________________________________________________________ | [5 empty] | ___________________________143221,19 |  | руб.
|  |  | Сметная трудоемкость _______________________________________________________________________________________________ | [5 empty] | _______________________________________________________________________________________________1464,61 |  | чел.час
Составлен(а) в текущих (прогнозных) ценах по состоянию на 4 квартал 2009 г.
№ пп | Обоснование | Наименование | Ед. изм. | Кол. | Стоимость единицы, руб. |  |  |  | Общая стоимость, руб. |  |  |  | Т/з осн. раб.на ед. | Т/з осн. раб. Всего | Т/з мех. на ед. | Т/з мех. Всего
[5 empty] | Всего | В том числе |  |  | Всего | В том числе
[6 empty] | Осн.З/п | Эк.Маш | З/пМех |  | Осн.З/п | Эк.Маш | З/пМех
1 | 2 | 3 | 4 | 5 | 6 | 7 | 8 | 9 | 10 | 11 | 12 | 13 | 14 | 15 | 16 | 17
Раздел 1. Подготовительные работы
1 | ТЕР46-05-001-03 | Устройство временных защитных ограждений вертикальных с обшивкой по каркасу из досок | 100 м2 | 1.04 | 905.59 | 592.05 | 47.99 | 2.99 | 941.81 | 615.73 | 49.91 | 3.11 | 52.44 | 54.54 | 0.46 | 0.48
Раздел 2. Демонтажные работы
2 | ТЕР46-06-001-05 | Разборка надземной части без сохранения годных материалов кирпичных зданий 1, 2-этажных | 10 м3 строительного объема | 82.7 | 419.44 | 151.17 | 268.27 | 20.39 | 34687.69 | 12501.76 | 22185.93 | 1686.25 | 12.29 | 1016.38 | 1.39 | 114.95
3 | ТЕР46-04-001-02 | Разборка фундаментов бетонных | 1 м3 | 17.27 | 569.11 | 120.93 | 448.18 | 38.85 | 9828.53 | 2088.46 | 7740.07 | 670.94 | 9.59 | 165.62 | 2.84 | 49.05
4 | ТЕР46-06-002-03 | Разборка надземной части тесовых сараев без сохранения годных материалов | 10 м2 площади застройки | 6.59 | 159.14 | 159.14 |  |  | 1048.73 | 1048.73 |  |  | 13.96 | 92
5 | ТЕР01-02-027-02 | Планировка площадей механизированным способом, группа грунтов: 2 | 1000 м2 спланированной площади | 0.3 | 153.03 |  | 153.03 | 19.07 | 45.91 |  | 45.91 | 5.72 |  |  | 1.1 | 0.33
6 | ТЕРр68-26-02 | Разборка деревянных заборов: штакетных | 100 м2 забора | 2.55 | 619.51 | 619.51 |  |  | 1579.75 | 1579.75 |  |  | 53.36 | 136.07
Раздел 3. Погрузочные работы
7 | СЦП1-3-26 | Погрузочные работы при автомобильных перевозках: Мусор строительный | за т груза | 389 | 1.78 |  |  |  | 692.42
8 | СЦП3-3-30-1 | Перевозка навалочных грузов автомобилями-самосвалами (работающими вне карьеров), расстояние перевозки 30 км: класс груза 1 | 1 т | 389 | 25.28 |  |  |  | 9833.92
Итого прямые затраты по смете в ценах 2001г. | [8 empty] | 58658.76 | 17834.43 | 30021.82 | 2366.02 |  | 1464.61 |  | 164.81
Итого прямые затраты по смете с учетом коэффициентов к итогам | [8 empty] | 301525.03 | 126446.11 | 112281.6 | 16775.08 |  | 1464.61 |  | 164.81
В том числе, справочно:
ОЗП=7,09; ЭМ=3,74; ЗПМ=7,09; МАТ=4,03 (Поз. 1-6) | [8 empty] | 191708.26 | 108611.68 | 82259.79 | 14409.06
ПЗ=5,86 (Поз. 7-8) | [8 empty] | 51158.01
Накладные расходы | [8 empty] | 133797.76
В том числе, справочно:
80%*0,9 * 0,94 ФОТ (от 40,55) (Поз. 5) | [8 empty] | 27.44
104%*0,94 ФОТ (от 11200,43) (Поз. 6) | [8 empty] | 10949.54
110%*0,9 * 0,94 ФОТ (от 131980,21) (Поз. 1-4) | [8 empty] | 122820.78
Сметная прибыль | [8 empty] | 85264
В том числе, справочно:
45%*0,85 ФОТ (от 40,55) (Поз. 5) | [8 empty] | 15.51
60% ФОТ (от 11200,43) (Поз. 6) | [8 empty] | 6720.26
70%*0,85 ФОТ (от 131980,21) (Поз. 1-4) | [8 empty] | 78528.23
Итоги по смете:
В том числе:
Материалы | [8 empty] | 1112.97
Машины и механизмы | [8 empty] | 112281.6
ФОТ | [8 empty] | 143221.19
Накладные расходы | [8 empty] | 133797.76
Сметная прибыль | [8 empty] | 85264
Профилированный настил (450р*67 листа) | [8 empty] | 30150
Стоимость утилизации мусора на городской полигон 1 талон=6 м3, 823,40 руб./1,18 *55 талонов | [8 empty] | 38378.81
Итого с учетом доп. затрат в тек ценах | [8 empty] | 589115.6
НДС 18% | [8 empty] | 106040.81
ВСЕГО по смете | [8 empty] | 695156.41 |  |  |  |  | 1464.61 |  | 164.81
Составил
Проверил