## Локальная смета
| СОГЛАСОВАНО: | [11 empty] | УТВЕРЖДАЮ:
| _____________________________ | [11 empty] | __________________________
| " _____ " ________________ 200_ г. | [11 empty] | "____" ______________200_ г.
Демонтаж многоквартирных домов
(наименование стройки)
ЛОКАЛЬНЫЙ СМЕТНЫЙ РАСЧЕТ №
(локальная смета)
|  | на | ул.Бушмакина,4, Орджоникидзевский район
(наименование работ и затрат, наименование объекта)
Основание:
|  |  | Сметная стоимость строительных работ _______________________________________________________________________________________________ | [5 empty] | ___________________________917995,43 |  | руб.
|  |  | Средства на оплату труда _______________________________________________________________________________________________ | [5 empty] | ___________________________265333,76 |  | руб.
|  |  | Сметная трудоемкость _______________________________________________________________________________________________ | [5 empty] | _______________________________________________________________________________________________2314,63 |  | чел.час
Составлен(а) в текущих (прогнозных) ценах по состоянию на 4 квартал 2009 г.
№ пп | Обоснование | Наименование | Ед. изм. | Кол. | Стоимость единицы, руб. |  |  |  | Общая стоимость, руб. |  |  |  | Т/з осн. раб.на ед. | Т/з осн. раб. Всего | Т/з мех. на ед. | Т/з мех. Всего
[5 empty] | Всего | В том числе |  |  | Всего | В том числе
[6 empty] | Осн.З/п | Эк.Маш | З/пМех |  | Осн.З/п | Эк.Маш | З/пМех
1 | 2 | 3 | 4 | 5 | 6 | 7 | 8 | 9 | 10 | 11 | 12 | 13 | 14 | 15 | 16 | 17
Раздел 1. Подготовительные работы
1 | ТЕР46-05-001-03 | Устройство временных защитных ограждений вертикальных с обшивкой по каркасу из профлиста 905,59 = 1 961,28 - 4,88 x 115 - 574,99 x 0,86 | 100 м2 | 1.6 | 905.59 | 592.05 | 47.99 | 2.99 | 1448.94 | 947.28 | 76.78 | 4.78 | 52.44 | 83.9 | 0.46 | 0.74
Раздел 2. Демонтажные работы
2 | ТЕР46-06-001-04 | Разборка надземной части без сохранения годных материалов деревянных зданий любой этажности | 10 м3 строительного объема | 163.7 | 155.98 | 131.3 | 24.68 | 2.09 | 25533.93 | 21493.81 | 4040.12 | 342.13 | 11.63 | 1903.83 | 0.14 | 22.92
3 | ТЕР46-04-001-01 | Разборка фундаментов бутовых | 1 м3 | 39.15 | 320.81 | 101.45 | 219.36 | 19.02 | 12559.71 | 3971.77 | 8587.94 | 744.63 | 8.35 | 326.9 | 1.39 | 54.42
4 | ТЕР01-02-027-02 | Планировка площадей механизированным способом, группа грунтов: 2 | 1000 м2 спланированной площади | 0.5 | 153.03 |  | 153.03 | 19.07 | 76.52 |  | 76.52 | 9.54 |  |  | 1.1 | 0.55
Раздел 3. Погрузочные работы
5 | СЦП1-3-26 | Погрузочные работы при автомобильных перевозках: Мусор строительный | за т груза | 324.6 | 1.78 |  |  |  | 577.79
6 | СЦП3-3-30-1 | Перевозка навалочных грузов автомобилями-самосвалами (работающими вне карьеров), расстояние перевозки 30 км: класс груза 1 | 1 т | 324.6 | 25.28 |  |  |  | 8205.89
Итого прямые затраты по смете в ценах 2001г. | [8 empty] | 48402.78 | 26412.86 | 12781.36 | 1101.08 |  | 2314.63 |  | 78.63
Итого прямые затраты по смете с учетом коэффициентов к итогам | [8 empty] | 288254.1 | 187267.18 | 47802.28 | 78066.58 |  | 2314.63 |  | 78.63
В том числе, справочно:
ОЗП=7,09; ЭМ=3,74; ЗПМ=70,9; МАТ=4,03 (Поз. 1-4) | [8 empty] | 197162.63 | 160854.32 | 35020.93 | 76965.49
ПЗ=5,86 (Поз. 5-6) | [8 empty] | 42688.69
Накладные расходы | [8 empty] | 246747.93
В том числе, справочно:
80%*0,9 * 0,94 ФОТ (от 676,39) (Поз. 4) | [8 empty] | 457.78
110%*0,9 * 0,94 ФОТ (от 264657,37) (Поз. 1-3) | [8 empty] | 246290.15
Сметная прибыль | [8 empty] | 157729.86
В том числе, справочно:
45%*0,85 ФОТ (от 676,39) (Поз. 4) | [8 empty] | 258.72
70%*0,85 ФОТ (от 264657,37) (Поз. 1-3) | [8 empty] | 157471.14
Итоги по смете:
В том числе:
Материалы | [8 empty] | 1712.27
Машины и механизмы | [8 empty] | 47802.28
ФОТ | [8 empty] | 265333.76
Накладные расходы | [8 empty] | 246747.93
Сметная прибыль | [8 empty] | 157729.86
Профилированный настил (450р*70 лист) | [8 empty] | 31500
Стоимость утилизации мусора на городской полигон 1 талон=6 м3, 77 талонов*823,40 руб./1,18 | [8 empty] | 53730.34
Итого с учетом доп. затрат в тек ценах | [8 empty] | 777962.23
НДС 18% | [8 empty] | 140033.2
ВСЕГО по смете | [8 empty] | 917995.43 |  |  |  |  | 2314.63 |  | 78.63
Составил
Проверил