## Локальная смета
| СОГЛАСОВАНО: | [11 empty] | УТВЕРЖДАЮ:
| _____________________________ | [11 empty] | __________________________
| " _____ " ________________ 200_ г. | [11 empty] | "____" ______________200_ г.
Демонтаж многоквартирных домов
(наименование стройки)
ЛОКАЛЬНЫЙ СМЕТНЫЙ РАСЧЕТ №
(локальная смета)
|  | на | ул.Лобачевского,13, Орджоникидзевский район
(наименование работ и затрат, наименование объекта)
Основание:
|  |  | Сметная стоимость строительных работ _______________________________________________________________________________________________ | [5 empty] | ___________________________158912,68 |  | руб.
|  |  | Средства на оплату труда _______________________________________________________________________________________________ | [5 empty] | ___________________________32974,31 |  | руб.
|  |  | Сметная трудоемкость _______________________________________________________________________________________________ | [5 empty] | _______________________________________________________________________________________________286 |  | чел.час
Составлен(а) в текущих (прогнозных) ценах по состоянию на 4 квартал 2009 г.
№ пп | Обоснование | Наименование | Ед. изм. | Кол. | Стоимость единицы, руб. |  |  |  | Общая стоимость, руб. |  |  |  | Т/з осн. раб.на ед. | Т/з осн. раб. Всего | Т/з мех. на ед. | Т/з мех. Всего
[5 empty] | Всего | В том числе |  |  | Всего | В том числе
[6 empty] | Осн.З/п | Эк.Маш | З/пМех |  | Осн.З/п | Эк.Маш | З/пМех
1 | 2 | 3 | 4 | 5 | 6 | 7 | 8 | 9 | 10 | 11 | 12 | 13 | 14 | 15 | 16 | 17
Раздел 1. Демонтажные работы
1 | ТЕР46-04-001-01 | Разборка фундаментов кирпичных (прим) | 1 м3 | 6.4 | 320.81 | 101.45 | 219.36 | 19.02 | 2053.18 | 649.28 | 1403.9 | 121.73 | 8.35 | 53.44 | 1.39 | 8.9
2 | ТЕР46-04-001-02 | Разборка фундаментов бетонных | 1 м3 | 24.25 | 569.11 | 120.93 | 448.18 | 38.85 | 13800.92 | 2932.55 | 10868.37 | 942.11 | 9.59 | 232.56 | 2.84 | 68.87
3 | ТЕР01-02-027-02 | Планировка площадей механизированным способом, группа грунтов: 2 | 1000 м2 спланированной площади | 0.27 | 153.03 |  | 153.03 | 19.07 | 41.32 |  | 41.32 | 5.15 |  |  | 1.1 | 0.3
Раздел 2. Погрузочные работы
4 | СЦП1-3-26 | Погрузочные работы при автомобильных перевозках: Мусор строительный | за т груза | 55.17 | 1.78 |  |  |  | 98.2
5 | СЦП3-3-30-1 | Перевозка навалочных грузов автомобилями-самосвалами (работающими вне карьеров), расстояние перевозки 30 км: класс груза 1 | 1 т | 55.17 | 25.28 |  |  |  | 1394.7
Итого прямые затраты по смете в ценах 2001г. | [8 empty] | 17388.32 | 3581.83 | 12313.59 | 1068.99 |  | 286 |  | 78.07
Итого прямые затраты по смете с учетом коэффициентов к итогам | [8 empty] | 80196.39 | 25395.17 | 46052.83 | 7579.14 |  | 286 |  | 78.07
В том числе, справочно:
ОЗП=7,09; ЭМ=3,74; ЗПМ=7,09; МАТ=4,03 (Поз. 1-3) | [8 empty] | 55552.58 | 21813.34 | 33739.24 | 6510.15
ПЗ=5,86 (Поз. 4-5) | [8 empty] | 7255.49
Накладные расходы | [8 empty] | 30676.63
В том числе, справочно:
80%*0,9 * 0,94 ФОТ (от 36,51) (Поз. 3) | [8 empty] | 24.71
110%*0,9 * 0,94 ФОТ (от 32937,8) (Поз. 1-2) | [8 empty] | 30651.92
Сметная прибыль | [8 empty] | 19611.96
В том числе, справочно:
45%*0,85 ФОТ (от 36,51) (Поз. 3) | [8 empty] | 13.97
70%*0,85 ФОТ (от 32937,8) (Поз. 1-2) | [8 empty] | 19597.99
Итоги по смете:
В том числе:
Машины и механизмы | [8 empty] | 46052.83
ФОТ | [8 empty] | 32974.31
Накладные расходы | [8 empty] | 30676.63
Сметная прибыль | [8 empty] | 19611.96
Стоимость утилизации мусора на городском полигоне 1 талон=6 м3, 823,40 руб./1,18*6 талонов | [8 empty] | 4186.78
Итого с учетом доп. затрат в тек ценах | [8 empty] | 134671.76
НДС 18% | [8 empty] | 24240.92
ВСЕГО по смете | [8 empty] | 158912.68 |  |  |  |  | 286 |  | 78.07
Составил
Проверил