## Локальная смета
| СОГЛАСОВАНО: | [11 empty] | УТВЕРЖДАЮ:
| _____________________________ | [11 empty] | __________________________
| " _____ " ________________ 200_ г. | [11 empty] | "____" ______________200_ г.
Демонтаж многоквартирных домов
(наименование стройки)
ЛОКАЛЬНЫЙ СМЕТНЫЙ РАСЧЕТ №
(локальная смета)
|  | на | ул.Светлогорская,3Д, Кировскай район
(наименование работ и затрат, наименование объекта)
Основание:
|  |  | Сметная стоимость строительных работ _______________________________________________________________________________________________ | [5 empty] | ___________________________735987,54 |  | руб.
|  |  | Средства на оплату труда _______________________________________________________________________________________________ | [5 empty] | ___________________________162871,76 |  | руб.
|  |  | Сметная трудоемкость _______________________________________________________________________________________________ | [5 empty] | _______________________________________________________________________________________________1854,96 |  | чел.час
Составлен(а) в текущих (прогнозных) ценах по состоянию на 4 квартал 2009 г.
№ пп | Обоснование | Наименование | Ед. изм. | Кол. | Стоимость единицы, руб. |  |  |  | Общая стоимость, руб. |  |  |  | Т/з осн. раб.на ед. | Т/з осн. раб. Всего | Т/з мех. на ед. | Т/з мех. Всего
[5 empty] | Всего | В том числе |  |  | Всего | В том числе
[6 empty] | Осн.З/п | Эк.Маш | З/пМех |  | Осн.З/п | Эк.Маш | З/пМех
1 | 2 | 3 | 4 | 5 | 6 | 7 | 8 | 9 | 10 | 11 | 12 | 13 | 14 | 15 | 16 | 17
Раздел 1. Подготовительные работы
1 | ТЕР46-05-001-03 | Устройство временных защитных ограждений вертикальных с обшивкой по каркасу из профнастила 905,59 = 1 961,28 - 4,88 x 115 - 574,99 x 0,86 | 100 м2 | 1.84 | 905.59 | 592.05 | 47.99 | 2.99 | 1666.29 | 1089.37 | 88.3 | 5.5 | 52.44 | 96.49 | 0.46 | 0.85
Раздел 2. Демонтажные работы
2 | ТЕР46-06-001-04 | Разборка надземной части без сохранения годных материалов деревянных зданий любой этажности | 10 м3 строительного объема | 123 | 155.98 | 131.3 | 24.68 | 2.09 | 19185.54 | 16149.9 | 3035.64 | 257.07 | 11.63 | 1430.49 | 0.14 | 17.22
3 | ТЕР46-04-001-02 | Разборка фундаментов бетонных | 1 м3 | 34.2 | 569.11 | 120.93 | 448.18 | 38.85 | 19463.56 | 4135.81 | 15327.75 | 1328.67 | 9.59 | 327.98 | 2.84 | 97.13
4 | ТЕР01-02-027-02 | Планировка площадей механизированным способом, группа грунтов: 2 | 1000 м2 спланированной площади | 0.3 | 153.03 |  | 153.03 | 19.07 | 45.91 |  | 45.91 | 5.72 |  |  | 1.1 | 0.33
Раздел 3. Погрузочные работы
5 | СЦП1-3-26 | Погрузочные работы при автомобильных перевозках: Мусор строительный | за т груза | 257 | 1.78 |  |  |  | 457.46
6 | СЦП3-3-30-1 | Перевозка навалочных грузов автомобилями-самосвалами (работающими вне карьеров), расстояние перевозки 30 км: класс груза 1 | 1 т | 257 | 25.28 |  |  |  | 6496.96
Итого прямые затраты по смете в ценах 2001г. | [8 empty] | 47315.72 | 21375.08 | 18497.6 | 1596.96 |  | 1854.96 |  | 115.53
Итого прямые затраты по смете с учетом коэффициентов к итогам | [8 empty] | 263452.39 | 151549.32 | 69181.02 | 11322.44 |  | 1854.96 |  | 115.53
В том числе, справочно:
ОЗП=7,09; ЭМ=3,74; ЗПМ=7,09; МАТ=4,03 (Поз. 1-4) | [8 empty] | 182338.18 | 130174.24 | 50683.42 | 9725.49
ПЗ=5,86 (Поз. 5-6) | [8 empty] | 33798.49
Накладные расходы | [8 empty] | 168397.96
В том числе, справочно:
80%*0,94 ФОТ (от 40,55) (Поз. 4) | [8 empty] | 30.49
110%*0,94 ФОТ (от 162831,21) (Поз. 1-3) | [8 empty] | 168367.47
Сметная прибыль | [8 empty] | 114000.1
В том числе, справочно:
45% ФОТ (от 40,55) (Поз. 4) | [8 empty] | 18.25
70% ФОТ (от 162831,21) (Поз. 1-3) | [8 empty] | 113981.85
Итоги по смете:
В том числе:
Материалы | [8 empty] | 1969.14
Машины и механизмы | [8 empty] | 69181.02
ФОТ | [8 empty] | 162871.76
Накладные расходы | [8 empty] | 168397.96
Сметная прибыль | [8 empty] | 114000.1
Профилированный лист ( 450 р.*80 листов) | [8 empty] | 36000
Утилизация мусора на городском полигоне (1 талон=6 м3, 823,40 руб./1,18*60 талонов) | [8 empty] | 41867.8
Итого с учетом доп. затрат в тек ценах | [8 empty] | 623718.25
НДС 18% | [8 empty] | 112269.29
ВСЕГО по смете | [8 empty] | 735987.54 |  |  |  |  | 1854.96 |  | 115.53
Составил
Проверил