## Локальная смета
| СОГЛАСОВАНО: | [11 empty] | УТВЕРЖДАЮ:
| _____________________________ | [11 empty] | __________________________
| " _____ " ________________ 200_ г. | [11 empty] | "____" ______________200_ г.
Демонтаж многоквартирных домов
(наименование стройки)
ЛОКАЛЬНЫЙ СМЕТНЫЙ РАСЧЕТ №
(локальная смета)
|  | на | 1-ая Боровая,9/Папанинцев,11, Дзержинский район
(наименование работ и затрат, наименование объекта)
Основание:
|  |  | Сметная стоимость строительных работ _______________________________________________________________________________________________ | [5 empty] | ___________________________648315,72 |  | руб.
|  |  | Средства на оплату труда _______________________________________________________________________________________________ | [5 empty] | ___________________________169240,64 |  | руб.
|  |  | Сметная трудоемкость _______________________________________________________________________________________________ | [5 empty] | _______________________________________________________________________________________________1968,02 |  | чел.час
Составлен(а) в текущих (прогнозных) ценах по состоянию на 4 квартал 2009 г.
№ пп | Обоснование | Наименование | Ед. изм. | Кол. | Стоимость единицы, руб. |  |  |  | Общая стоимость, руб. |  |  |  | Т/з осн. раб.на ед. | Т/з осн. раб. Всего | Т/з мех. на ед. | Т/з мех. Всего
[5 empty] | Всего | В том числе |  |  | Всего | В том числе
[6 empty] | Осн.З/п | Эк.Маш | З/пМех |  | Осн.З/п | Эк.Маш | З/пМех
1 | 2 | 3 | 4 | 5 | 6 | 7 | 8 | 9 | 10 | 11 | 12 | 13 | 14 | 15 | 16 | 17
Раздел 1. Новый Раздел
1 | ТЕР46-05-001-03 | Устройство временных защитных ограждений вертикальных с обшивкой по каркасу из профлиста 905,59 = 1 961,28 - 4,88 x 115 - 574,99 x 0,86 | 100 м2 | 1.7 | 905.59 | 592.05 | 47.99 | 2.99 | 1539.5 | 1006.49 | 81.58 | 5.08 | 52.44 | 89.15 | 0.46 | 0.78
Раздел 2. Демонтажные работы
2 | ТЕР46-06-003-01 | Разборка санитарно-технических систем водопровода | 10 м3 строительного объема | 0.5 | 28.37 | 17.05 | 5.18 | 0.31 | 14.19 | 8.53 | 2.59 | 0.16 | 1.29 | 0.65 | 0.05 | 0.03
3 | ТЕР46-06-003-03 | Разборка санитарно-технических систем канализации | 10 м3 строительного объема | 0.5 | 127.82 | 96.31 | 31.51 | 2.04 | 63.91 | 48.16 | 15.75 | 1.02 | 7.04 | 3.52 | 0.35 | 0.18
4 | ТЕР46-06-001-04 | Разборка надземной части без сохранения годных материалов деревянных зданий любой этажности | 10 м3 строительного объема | 114 | 155.98 | 131.3 | 24.68 | 2.09 | 17781.72 | 14968.2 | 2813.52 | 238.26 | 11.63 | 1325.82 | 0.14 | 15.96
5 | ТЕР46-06-004-01 | Разборка фундаментов жилых зданий из бутового камня | 10 м2 площади застройки | 16.33 | 735.79 | 325.4 | 410.39 | 31.51 | 12015.45 | 5313.78 | 6701.67 | 514.56 | 24.32 | 397.15 | 2.08 | 33.97
6 | ТЕР46-06-002-03 | Разборка надземной части навесов без сохранения годных материалов | 10 м2 площади застройки | 6.32 | 159.14 | 159.14 |  |  | 1005.76 | 1005.76 |  |  | 13.96 | 88.23
7 | ТЕРр68-26-02 | Разборка деревянных заборов: штакетных | 100 м2 забора | 1.19 | 619.51 | 619.51 |  |  | 737.22 | 737.22 |  |  | 53.36 | 63.5
8 | ТЕР01-02-027-02 | Планировка площадей механизированным способом, группа грунтов: 2 | 1000 м2 спланированной площади | 1.212 | 153.03 |  | 153.03 | 19.07 | 185.47 |  | 185.47 | 23.11 |  |  | 1.1 | 1.33
Раздел 3. Погрузочные работы
9 | СЦП1-3-26 | Погрузочные работы при автомобильных перевозках: Мусор строительный | за т груза | 200.7 | 1.78 |  |  |  | 357.25
10 | СЦП3-3-30-1 | Перевозка навалочных грузов автомобилями-самосвалами (работающими вне карьеров), расстояние перевозки 30 км: класс груза 1 | 1 т | 200.7 | 25.28 |  |  |  | 5073.7
Итого прямые затраты по смете в ценах 2001г. | [8 empty] | 38774.17 | 23088.14 | 9800.58 | 782.19 |  | 1968.02 |  | 52.25
Итого прямые затраты по смете с учетом коэффициентов к итогам | [8 empty] | 234006.09 | 163694.91 | 36654.17 | 5545.73 |  | 1968.02 |  | 52.25
В том числе, справочно:
ОЗП=7,09; ЭМ=3,74; ЗПМ=7,09; МАТ=4,03 (Поз. 1-8) | [8 empty] | 168837.5 | 140606.77 | 26853.59 | 4763.54
ПЗ=5,86 (Поз. 9-10) | [8 empty] | 26394.42
Накладные расходы | [8 empty] | 157699.42
В том числе, справочно:
80%*0,9 * 0,94 ФОТ (от 163,85) (Поз. 8) | [8 empty] | 110.89
104%*0,94 ФОТ (от 5226,89) (Поз. 7) | [8 empty] | 5109.81
110%*0,9 * 0,94 ФОТ (от 163849,9) (Поз. 1-6) | [8 empty] | 152478.72
Сметная прибыль | [8 empty] | 100689.49
В том числе, справочно:
45%*0,85 ФОТ (от 163,85) (Поз. 8) | [8 empty] | 62.67
60% ФОТ (от 5226,89) (Поз. 7) | [8 empty] | 3136.13
70%*0,85 ФОТ (от 163849,9) (Поз. 1-6) | [8 empty] | 97490.69
Итоги по смете:
Итого | [8 empty] | 492395 |  |  |  |  | 1968.02 |  | 52.25
В том числе:
Материалы | [8 empty] | 1831.64
Машины и механизмы | [8 empty] | 36654.17
ФОТ | [8 empty] | 169240.64
Накладные расходы | [8 empty] | 157699.42
Сметная прибыль | [8 empty] | 100689.49
Профилированный настил (74 литста*450 р.) | [8 empty] | 33300
Столимость утилизации мусора на городской полигон 1т - 6м3 - 823,40 р/1,18 * 34 талона | [8 empty] | 23725.1
Итого с учетом доп. затрат в тек ценах | [8 empty] | 549420.1
НДС 18% | [8 empty] | 98895.62
ВСЕГО по смете | [8 empty] | 648315.72 |  |  |  |  | 1968.02 |  | 52.25
Составил
Проверил