## Локальная смета
Приложение №3
к извещению запроса котировок от "04"февраля 2010 г. №4
| СОГЛАСОВАНО: | [11 empty] | УТВЕРЖДАЮ:
Директор МУ "СОИИ"
| _____________________________ | [10 empty] | ___________К.В.Нецветаев
| " _____ " ________________ 200_ г. | [11 empty] | "____" ______________200_ г.
МУ "СОИИ"
(наименование стройки)
ЛОКАЛЬНЫЙ СМЕТНЫЙ РАСЧЕТ №
(локальная смета)
|  | на | текущий ремонт бесхозяйной сети ГВС в подвале ж/д по ул.Ласьвинская,21а
до ж/д по ул.Автозаводская.22,Кировского района г.Перми
(наименование работ и затрат, наименование объекта)
Основание:
|  |  | Сметная стоимость строительных работ ___________________________________________________________ | [5 empty] | ___________________________248108,49 |  | руб.
|  |  | Средства на оплату труда ___________________________________________________________ | [5 empty] | ___________________________50704,73 |  | руб.
|  |  | Сметная трудоемкость ___________________________________________________________ | [5 empty] | ___________________________________________________________466,72 |  | чел.час
Составлен(а) в текущих (прогнозных) ценах по состоянию на 1 кв. 2010 г.
№ пп | Обоснование | Наименование | Ед. изм. | Кол. | Стоимость единицы, руб. |  |  |  | Общая стоимость, руб. |  |  |  | Т/з осн. раб.на ед. | Т/з осн. раб. Всего | Т/з мех. на ед. | Т/з мех. Всего
[5 empty] | Всего | В том числе |  |  | Всего | В том числе
[6 empty] | Осн.З/п | Эк.Маш | З/пМех |  | Осн.З/п | Эк.Маш | З/пМех
1 | 2 | 3 | 4 | 5 | 6 | 7 | 8 | 9 | 10 | 11 | 12 | 13 | 14 | 15 | 16 | 17
Раздел 1.
Земляные работы
1 | ТЕРр68-26-02 | Разборка деревянных заборов: штакетных | 100 м2 забора | 0.2 | 619.51 | 619.51 |  |  | 123.9 | 123.9 |  |  | 53.36 | 10.67
2 | ТЕР01-01-003-14 | Разработка грунта в отвал экскаваторами #драглайн# или #обратная лопата# с ковшом вместимостью 0,5 (0,5-0,63) м3, группа грунтов: 2 | 1000 м3 грунта | 0.18 | 4467.1 | 150.36 | 4316.74 | 542.21 | 804.08 | 27.06 | 777.02 | 97.6 | 13.57 | 2.44 | 29.5 | 5.31
3 | ТЕР01-02-057-02 | Разработка грунта вручную в траншеях глубиной до 2 м без креплений с откосами, группа грунтов: 2 | 100 м3 грунта | 0.18 | 1706.32 | 1706.32 |  |  | 307.14 | 307.14 |  |  | 154 | 27.72
4 | ТЕР01-01-033-02 | Засыпка траншей и котлованов с перемещением грунта до 5 м бульдозерами мощностью 59 (80) кВт (л.с.): 2 группа грунтов | 1000 м3 грунта | 0.18 | 835.38 |  | 835.38 | 139.44 | 150.37 |  | 150.37 | 25.1 |  |  | 8.87 | 1.6
5 | ТЕР01-02-005-01 | Уплотнение грунта пневматическими трамбовками, группа грунтов: 1, 2 | 100 м3 уплотненного грунта | 1.8 | 501.3 | 152.24 | 349.06 | 41.59 | 902.34 | 274.03 | 628.31 | 74.86 | 12.53 | 22.55 | 3.04 | 5.47
6 | ТЕР01-02-027-02 | Планировка площадей механизированным способом, группа грунтов: 2 | 1000 м2 спланированной площади | 0.135 | 153.03 |  | 153.03 | 19.07 | 20.66 |  | 20.66 | 2.57 |  |  | 1.1 | 0.15
7 | ТЕР27-04-001-02 | Устройство подстилающих и выравнивающих слоев оснований из песчано-гравийной смеси, дресвы | 100 м3 материала основания (в плотном теле) | 0.0125 | 2481.37 | 179.21 | 2263.66 | 239.81 | 31.02 | 2.24 | 28.3 | 3 | 15.72 | 0.2 | 14.81 | 0.19
8 | СЦМ-408-0200 | Смесь песчано-гравийная природная | м3 | 1.25 | 74.92 |  |  |  | 93.65
Демонтажные и монтажные работы
9 | ТЕРр66-12-07 | Очистка непроходных каналов от мокрого ила и грязи при наличии труб, глубина очистки: до 2 м | 1 м3 ила, грязи | 6.75 | 60.99 | 60.99 |  |  | 411.68 | 411.68 |  |  | 5.55 | 37.46
10 | ТЕРр66-24-02 | Разборка тепловой изоляции из: ваты минеральной | 100 м2 наружной площади разобранной изоляции | 0.225 | 225.95 | 225.95 |  |  | 50.84 | 50.84 |  |  | 19.1 | 4.3
11 | ТЕРр66-16-01 | Демонтаж трубопроводов в непроходных каналах краном, диаметром труб до: 50 мм | 100 м трубопроводов | 0.45 | 489.15 | 272.16 | 205.07 | 26.25 | 220.12 | 122.47 | 92.28 | 11.81 | 22.4 | 10.08 | 1.87 | 0.84
12 | ТЕРр65-01-02 | Разборка трубопроводов из водогазопроводных труб диаметром 50 мм | 100 м трубопроводов | 0.5 | 830.18 | 705.3 | 20.23 | 2.33 | 415.09 | 352.65 | 10.12 | 1.17 | 59.62 | 29.81 | 0.17 | 0.09
13 | ТЕРр66-26-01 | Демонтаж задвижек диаметром до: 50 мм | 1 задвижка | 1 | 15.24 | 7.5 | 7.74 |  | 15.24 | 7.5 | 7.74 |  | 0.61 | 0.61 | 0.1 | 0.1
14 | ТЕР09-03-039-04 | Монтаж опорных конструкций: подвесок и хомутов для крепления трубопроводов внутри зданий и сооружений (дополнительное крепление) | 1 т конструкций | 0.184 | 1910.5 | 1389.44 | 116 | 1.89 | 351.53 | 255.66 | 21.34 | 0.35 | 108.89 | 20.04 | 0.31 | 0.06
15 | СЦМ-201-9002 | Конструкции стальные | т | 0.184 | 7793.05 |  |  |  | 1433.92
16 | ТЕР16-04-002-05 | Прокладка трубопроводов водоснабжения из напорных полиэтиленовых труб низкого давления среднего типа наружным диаметром 50 мм (в канале) | 100 м трубопровода | 0.45 | 6023.01 | 1994.02 | 1394.25 | 211.59 | 2710.35 | 897.31 | 627.41 | 95.22 | 141.52 | 63.68 | 13.8 | 6.21
17 | СЦМ-530-0044 | Трубы напорные из полиэтилена низкого давления среднего типа: наружным диаметром 50 мм | 10 м | -4.257 | 241.6 |  |  |  | -1028.49
18 | Прайс | Труба полипропиленовая PN25 50 (армированная) СП 40-101-96 (212/1,18/4,293*1,03*1,012) | м | 42.57 | 43.62 |  |  |  | 1856.9
19 | ТЕР16-04-002-05 | Прокладка трубопроводов водоснабжения из напорных полиэтиленовых труб низкого давления среднего типа наружным диаметром 50 мм (в подвале) | 100 м трубопровода | 0.5 | 6023.01 | 1994.02 | 1394.25 | 211.59 | 3011.51 | 997.01 | 697.13 | 105.8 | 141.52 | 70.76 | 13.8 | 6.9
20 | СЦМ-530-0044 | Трубы напорные из полиэтилена низкого давления среднего типа: наружным диаметром 50 мм | 10 м | -4.73 | 241.6 |  |  |  | -1142.77
21 | Прайс | Труба полипропиленовая PN25 50 (армированная) СП 40-101-96 (212/1,18/4,293*1,03*1,012) | м | 47.3 | 43.62 |  |  |  | 2063.23
22 | Прайс | Муфта полипропиленовая Д50 СП 40-101-96 (16,49/1,18/4,293*1,03*1,012) | шт | 24 | 3.39 |  |  |  | 81.36
23 | Прайс | Угольник 90 Д50мм полипропиленовый СП 40-101-96 (30,8/1,18/4,293*1,03*1,012) | шт | 8 | 6.34 |  |  |  | 50.72
24 | ТЕР22-03-007-01 | Установка задвижек или клапанов обратных стальных диаметром: 50 мм | 1 задвижка (или клапан обратный) | 1 | 797.88 | 18.04 | 2.32 |  | 797.88 | 18.04 | 2.32 |  | 1.38 | 1.38 | 0.03 | 0.03
25 | ТЕР22-03-014-01 | Приварка фланцев к стальным трубопроводам диаметром: 50 мм | 1 фланец | 1 | 71.16 | 5.82 | 25.28 | 4.6 | 71.16 | 5.82 | 25.28 | 4.6 | 0.37 | 0.37 | 0.21 | 0.21
26 | Прайс | Втулка полипропиленовая Д50 | шт | 1 | 26.47 |  |  |  | 26.47
27 | ТЕР16-02-007-01 | Установка фланцевых соединений на стальных трубопроводах диаметром 50 мм | 1 соединение | 1 | 116.26 | 13.53 | 5.23 |  | 116.26 | 13.53 | 5.23 |  | 0.96 | 0.96 | 0.01 | 0.01
28 | Прайс | Втулка полипропиленовая Д50 | шт | 1 | 26.47 |  |  |  | 26.47
29 | СЦМ-103-9001-469 | Вентиль полипропиленовый 25 мм х 3/4" х 25 мм | шт | 1 | 71.05 |  |  |  | 71.05
30 | Прайс | Тройник переходной ПП 50-25-50 | шт | 1 | 6.53 |  |  |  | 6.53
31 | ТЕР16-07-005-01 | Гидравлическое испытание трубопроводов систем отопления, водопровода и горячего водоснабжения диаметром до 50 мм | 100 м трубопровода | 0.95 | 134.78 | 82.77 | 45.05 |  | 128.04 | 78.63 | 42.8 |  | 5.01 | 4.76
32 | СЦМ-103-0388 | Трубы бесшовные стальные, горячедеформиро-ванные со снятой фаской из стали марок 15, 20, 25 наружный диаметр 89 мм толщина стенки 4 мм (2 гильзы) | м | 2 | 66.23 |  |  |  | 132.46
33 | ТЕРр52-15-01 | Герметизация вводов в подвальное помещение | 100 шт. | 0.02 | 1458.95 | 803.05 | 0.77 |  | 29.18 | 16.06 | 0.02 |  | 64.45 | 1.29 | 0.01
34 | ТЕР46-03-017-06 | Заделка отверстий, гнезд и борозд в стенах и перегородках бетонных площадью до 0,2 м2 | 1 м3 заделки | 0.2 | 1703.88 | 699.81 | 31.66 |  | 340.78 | 139.96 | 6.33 |  | 60.8 | 12.16 | 0.4 | 0.08
35 | ТЕР26-01-017-01 | Изоляция трубопроводов изделиями из вспененного каучука ("Армофлекс"), вспененного полиэтилена ("Термофлекс"): трубками | 10 м трубопроводов | 9.5 | 450.98 | 49.6 | 20.2 |  | 4284.31 | 471.2 | 191.9 |  | 3.52 | 33.44 | 0.25 | 2.38
36 | СЦМ-104-9400 | Трубки из вспененного каучука, полиэтилена | м | -104.5 | 12.38 |  |  |  | -1293.71
37 | Прайс | Трубки из вспененного каучука "Энергофлекс" Д50 | м | 104.5 | 8.89 |  |  |  | 929.01
38 | ТЕР07-06-002-06 | Устройство плит перекрытий каналов площадью: до 1 м2 | 100 шт. сборных конструкций | 0.6 | 6920.37 | 1440.09 | 5392.64 | 727.37 | 4152.22 | 864.05 | 3235.58 | 436.42 | 107.63 | 64.58 | 53.17 | 31.9
39 | СЦМ-440-9006-202 | Плиты каналов сборные железобетонные (750*1140*90 15 шт. новые) | м3 | 1.154 | 1712.38 |  |  |  | 1976.09
40 | ТЕР08-01-003-07 | Гидроизоляция обмазочная битумная в 2 слоя по выравненной поверхности бутовой кладки, кирпичу, бетону | 100 м2 изолируемой поверхности | 0.612 | 905.09 | 286.84 | 73.11 |  | 553.92 | 175.55 | 44.74 |  | 21.2 | 12.97 | 0.2 | 0.12
41 | ТЕР08-01-003-02 | Гидроизоляция стен, фундаментов: горизонтальная оклеечная в 1 слой | 100 м2 изолируемой поверхности | 0.522 | 2106 | 173.75 | 95.47 |  | 1099.33 | 90.7 | 49.84 |  | 14.3 | 7.46 | 0.55 | 0.29
42 | ТЕР10-01-070-02 | Устройство заборов с установкой столбов решетчатых высотой до 1,2 м | 100 м2 забора | 0.2 | 5415.15 | 1684.09 | 136.29 | 5.97 | 1083.03 | 336.82 | 27.26 | 1.19 | 135.16 | 27.03 | 0.95 | 0.19
Раздел 2. Перевозки
43 | СЦП1-3-26 | Погрузочные работы при автомобильных перевозках: Мусор строительный | за т груза | 10 | 1.78 |  |  |  | 17.8
44 | СЦП3-3-25-1 | Перевозка навалочных грузов автомобилями-самосвалами (работающими вне карьеров), расстояние перевозки 25 км: класс груза 1 | 1 т | 10 | 22.04 |  | 22.04 |  | 220.4 |  | 220.4
45 | СЦП1-4-26 | Разгрузочные работы при автомобильных перевозках: Мусор строительный | за т груза | 10 | 2.52 |  |  |  | 25.2
Итого прямые затраты по смете в ценах 2001г. | [8 empty] | 27728.27 | 6039.85 | 6912.38 | 859.69 |  | 466.72 |  | 62.13
Итого прямые затраты по смете с учетом коэффициентов к итогам | [8 empty] | 139629.7 | 44386.85 | 31771.69 | 6317.88 |  | 466.72 |  | 62.13
В том числе, справочно:
ОЗП=7,349; ЭМ-ЗПМ=4,169; ЗПМ=7,349; МАТ=4,293 (Поз. 1-2, 4-5, 3, 6-10, 13, 11-12, 14-23, 27, 31, 24-26, 28-30, 32-42) | [8 empty] | 110803.58 | 38347.01 | 23940.7 | 5458.17
ПЗ=5,168; ОЗП=5,168; ЭМ=5,168; ЗПМ=5,168; МАТ=5,168 (Поз. 43, 45, 44) | [8 empty] | 1097.85 |  | 918.63
Накладные расходы | [8 empty] | 45279.33
В том числе, справочно:
95%*0,94 ФОТ (от 50704,73) (Поз. 1-2, 4-5, 3, 6-10, 13, 11-12, 14-23, 27, 31, 24-26, 28-30, 32-42) | [8 empty] | 45279.33
Сметная прибыль | [8 empty] | 25352.4
В том числе, справочно:
50% ФОТ (от 50704,73) (Поз. 1-2, 4-5, 3, 6-10, 13, 11-12, 14-23, 27, 31, 24-26, 28-30, 32-42) | [8 empty] | 25352.4
Итоги по смете:
Благоустройство (ремонтно-строительные) | [8 empty] | 2178.92 |  |  |  |  | 10.67
Земляные работы, выполняемые механизированным способом | [8 empty] | 14431.42 |  |  |  |  | 24.99 |  | 12.38
Земляные работы, выполняемые ручным способом | [8 empty] | 5401.41 |  |  |  |  | 27.72
Земляные работы, выполняемые по другим видам работ (подготовительным, сопутствующим, укрепительным) | [8 empty] | 120.62 | [6 empty] | 0.15
Автомобильные дороги | [8 empty] | 601.73 |  |  |  |  | 0.2 |  | 0.19
Наружные инженерные сети: разборка, очистка (ремонтно-строительные) | [8 empty] | 8298.12 |  |  |  |  | 42.37 |  | 0.1
Наружные инженерные сети: другие работы (ремонтно-строительные) | [8 empty] | 2719.99 |  |  |  |  | 10.08 |  | 0.84
Внутренние санитарно-технические работы: демонтаж и разборка (ремонтно-строительные) | [8 empty] | 6484.25 |  |  |  |  | 29.81 |  | 0.09
Строительные металлические конструкции | [8 empty] | 11065.53 |  |  |  |  | 20.04 |  | 0.06
Сантехнические работы - внутренние (трубопроводы, водопровод, канализация, отопление, газоснабжение, вентиляция и кондиционирование воздуха) | [8 empty] | 62621.15 |  |  |  |  | 140.16 |  | 13.12
Наружные сети водопровода, канализации, теплоснабжения, газопровода | [8 empty] | 4666.59 |  |  |  |  | 1.75 |  | 0.24
Фундаменты (ремонтно-строительные) | [8 empty] | 907.39 |  |  |  |  | 1.29
Работы по реконструкции зданий и сооружений (усиление и замена существующих конструкций, разборка и возведение отдельных конструктивных элементов) | [8 empty] | 3322.71 |  |  |  |  | 12.16 |  | 0.08
Теплоизоляционные работы | [8 empty] | 23066.84 |  |  |  |  | 33.44 |  | 2.38
Бетонные и железобетонные сборные конструкции в промышленном строительстве | [8 empty] | 43249.09 |  |  |  |  | 64.58 |  | 31.9
Конструкции из кирпича и блоков | [8 empty] | 10624.98 |  |  |  |  | 20.43 |  | 0.41
Деревянные конструкции | [8 empty] | 9139.44 |  |  |  |  | 27.03 |  | 0.19
Погрузо-разгрузочные работы при автомобильных перевозках | [8 empty] | 222.22
Перевозка грузов автомобильным транспортом | [8 empty] | 1139.03
Итого | [8 empty] | 210261.43 |  |  |  |  | 466.72 |  | 62.13
В том числе:
Материалы | [8 empty] | 63248.94
Машины и механизмы | [8 empty] | 31771.69
ФОТ | [8 empty] | 50704.73
Накладные расходы | [8 empty] | 45279.33
Сметная прибыль | [8 empty] | 25352.4
НДС 18% | [8 empty] | 37847.06
ВСЕГО по смете | [8 empty] | 248108.49 |  |  |  |  | 466.72 |  | 62.13
[6 empty] | Составил |  | Т.Г.Плотникова
Проверил