## Ресурсная смета
УТВЕРЖДАЮ:
Директор МУ "Пермблагоустройство"
_______________И.А. Денисов
"______ " _______________200_ г.
Капитальный ремонт бульвара по Комсомольскому проспекту от ул. Орджоникидзе до ул. Советской
(наименование стройки)
ЛОКАЛЬНЫЙ РЕСУРСНЫЙ СМЕТНЫЙ РАСЧЕТ №
(локальная смета)
|  | на | Дорожная одежда
(наименование работ и затрат, наименование объекта)
|  | Сметная стоимость строительных работ _______________________________________________________________________________________________ |  |  | ___________________________955,37106 |  | тыс.руб.
|  | Средства на оплату труда _______________________________________________________________________________________________ |  |  | ___________________________85,860 |  | тыс.руб.
|  | Сметная трудоемкость _______________________________________________________________________________________________ |  |  | _______________________________________________________________________________________________877,11 |  | чел.час
Составлен(а) в текущих (прогнозных) ценах по состоянию на 4 квартал 2009 г.
№ пп | Обоснование | Наименование | Ед. изм. | Кол. |  | Сметная стоимость в текущих (прогнозных) ценах, руб. | [5 empty] | Т/з осн. раб. | Т/з мех.
|  |  |  | на ед. | всего | на ед. | общая | В том числе
[8 empty] | Осн.З/п | Эк.Маш. | З/пМех | Мат
1 | 2 | 3 | 4 | 5 | 6 | 7 | 8 | 9 | 10 | 11 | 12 | 13 | 14
Раздел 1. Подвешивание подземных коммуникаций
1 | ГЭСН22-06-011-01 | Подвешивание подземных коммуникаций при пересечении их трассой трубопровода, площадь сечения коробов: до 0,1 м2 НР, (2070,7 руб.): 130%*0,94 от ФОТ СП, (1281,9 руб.): 89%*0,85 от ФОТ | 1 м короба |  | 12 | 448.17 | 5378.04 | 1323.12 | 2275.92 | 371.4 | 1779 | 15.36 | 3.12
|  | Затраты труда рабочих (ср 3) | чел.час | 1.28 | 15.36 | 86.14 | 1323.12 | 1323.12
|  | Затраты труда машинистов | чел.час | 0.26 | 3.12 | 119.04 | 371.4 |  |  | 371.4
| 1. 150702 | Краны-трубоукладчики для труб диаметром (грузоподъемностью) до 700 мм (12,5 т) | маш.-ч | 0.11 | 1.32 | 685.24 | 904.56 |  | 904.56
| 2. 400001 | Автомобили бортовые грузоподъемностью до 5 т | маш.-ч | 0.15 | 1.8 | 555.56 | 999.96 |  | 999.96
| 3. 101-0797 | Катанка горячекатаная в мотках диаметром 6,3-6,5 мм | т | 0.0019 | 0.0228 | 19091.64 | 435.24 |  |  |  | 435.24
| 4. 101-1805 | Гвозди строительные | т | 0.0002 | 0.00216 | 25325.94 | 54.72 |  |  |  | 54.72
| 5. 102-0008 | Лесоматериалы круглые хвойных пород для строительства длиной 3-6,5 м, диаметром 12-24 см | м3 | 0.036 | 0.432 | 811.44 | 350.52 |  |  |  | 350.52
| 6. 102-0053 | Пиломатериалы хвойных пород. Доски обрезные длиной 4-6,5 м, шириной 75-150 мм, толщиной 25 мм, III сорта | м3 | 0.034 | 0.408 | 2134.87 | 871.08 |  |  |  | 871.08
| 7. 102-0307 | Бруски обрезные хвойных пород длиной 2-6.5 м, толщиной 40-60 мм, 2 сорта | м3 | 0.0016 | 0.0192 | 3512.54 | 67.44 |  |  |  | 67.44
2 | СЦМ-101-1030 | Двутавры с параллельными гранями полок нормальные "Б" сталь марки Ст0, N 10 | т |  | 0.138 | 25542.01 | 3524.8 |  |  |  | 3524.8
3 | СЦМ-101-1871 | Швеллеры, сталь спокойная 18сп, N 16-24 | т |  | 0.4416 | 21289.27 | 9401.34 |  |  |  | 9401.34
Раздел 2. Устройство дорожной одежды по Типу 1-12
4 | ГЭСН27-04-001-01 | Устройство подстилающих и выравнивающих слоев оснований: из песка 3 см НР, (948,07 руб.): 142%*0,94 от ФОТ СП, (573,54 руб.): 95%*0,85 от ФОТ | 100 м3 материала основания (в плотном теле) |  | 0.243 | 45772.95 | 11122.83 | 308.77 | 3187.26 | 401.5 | 7626.8 | 3.82 | 3.37
|  | Затраты труда рабочих (ср 2,3) | чел.час | 15.72 | 3.82 | 80.83 | 308.77 | 308.77
|  | Затраты труда машинистов | чел.час | 13.88 | 3.37 | 119.04 | 401.5 |  |  | 401.5
| 1. 030101 | Автопогрузчики грузоподъемностью 5 т | маш.-ч | 4.29 | 1.04 | 283.58 | 295.62 |  | 295.62
| 2. 120202 | Автогрейдеры среднего типа 99 (135) кВт (л. с.) | маш.-ч | 1.77 | 0.43 | 1015.93 | 436.96 |  | 436.96
| 3. 120911 | Катки дорожные самоходные на пневмоколесном ходу 30 т | маш.-ч | 7.08 | 1.72 | 1128.1 | 1940.83 |  | 1940.83
| 4. 121601 | Машины поливомоечные 6000 л | маш.-ч | 0.74 | 0.18 | 624.74 | 112.34 |  | 112.34
З | 5. 408-9040 | Песок для строительных работ природный | м3 | 110 | 26.73 | 284.32 | 7599.87 |  |  |  | 7599.87
| 7. 411-0001 | Вода | м3 | 5 | 1.215 | 22.16 | 26.92 |  |  |  | 26.92
5 | ГЭСН27-04-001-01 | Устройство подстилающих и выравнивающих слоев оснований: из песка (дренирующий слой 5 см) НР, (1584,02 руб.): 142%*0,94 от ФОТ СП, (958,27 руб.): 95%*0,85 от ФОТ | 100 м3 материала основания (в плотном теле) |  | 0.406 | 45772.95 | 18583.82 | 515.88 | 5325.22 | 670.83 | 12742.72 | 6.38 | 5.64
|  | Затраты труда рабочих (ср 2,3) | чел.час | 15.72 | 6.38 | 80.83 | 515.88 | 515.88
|  | Затраты труда машинистов | чел.час | 13.88 | 5.64 | 119.04 | 670.83 |  |  | 670.83
| 1. 030101 | Автопогрузчики грузоподъемностью 5 т | маш.-ч | 4.29 | 1.74 | 283.58 | 493.92 |  | 493.92
| 2. 120202 | Автогрейдеры среднего типа 99 (135) кВт (л. с.) | маш.-ч | 1.77 | 0.72 | 1015.93 | 730.07 |  | 730.07
| 3. 120911 | Катки дорожные самоходные на пневмоколесном ходу 30 т | маш.-ч | 7.08 | 2.87 | 1128.1 | 3242.7 |  | 3242.7
| 4. 121601 | Машины поливомоечные 6000 л | маш.-ч | 0.74 | 0.3 | 624.74 | 187.7 |  | 187.7
З | 5. 408-9040 | Песок для строительных работ природный | м3 | 110 | 44.66 | 284.32 | 12697.73 |  |  |  | 12697.73
| 7. 411-0001 | Вода | м3 | 5 | 2.03 | 22.16 | 44.98 |  |  |  | 44.98
6 | ГЭСН27-07-005-01 Доп.вып.3 | Устройство покрытий из тротуарной плитки, количество плитки при укладке на 1 м2, шт: 40 НР, (105073,07 руб.): 142%*0,94 от ФОТ СП, (63564,95 руб.): 95%*0,85 от ФОТ | 10 м2 |  | 77.6 | 8441.2 | 655037.12 | 78164.15 | 19881.9 | 554.06 | 556991.07 | 814.8 | 4.66
|  | Затраты труда рабочих (ср 3,9) | чел.час | 10.5 | 814.8 | 95.93 | 78164.15 | 78164.15
|  | Затраты труда машинистов | чел.час | 0.06 | 4.66 | 119.04 | 554.06 |  |  | 554.06
| 1. 030101 | Автопогрузчики грузоподъемностью 5 т | маш.-ч | 0.03 | 2.33 | 283.58 | 660.38 |  | 660.38
| 2. 122899 | Виброплита | маш.-ч | 0.57 | 44.23 | 359.91 | 15919.64 |  | 15919.64
| 3. 221601 | Машины поливомоечные, 6000л | маш.-ч | 0.03 | 2.33 | 624.74 | 1454.22 |  | 1454.22
| 4. 400001 | Автомобили бортовые, грузоподъемность до 5 т | маш.-ч | 0.03 | 2.33 | 555.56 | 1293.59 |  | 1293.59
| 5. 408-9040 | Песок для строительных работ природный | м3 | 0.05 | 3.88 | 284.32 | 1103.47 |  |  |  | 1103.47
| 6. 411-0001 | Вода | м3 | 0.2 | 15.52 | 22.16 | 343.77 |  |  |  | 343.77
З | 7. 440-9137 | Плитка тротуарная "Катушка" | м2 | 10.2 | 791.5 | 701.87 | 555543.83 |  |  |  | 555543.83
7 | ГЭСН27-07-005-01 Доп.вып.3 | Устройство покрытий из тротуарной плитки, количество плитки при укладке на 1 м2, шт: 40 НР, (4739,13 руб.): 142%*0,94 от ФОТ СП, (2866,98 руб.): 95%*0,85 от ФОТ | 10 м2 |  | 3.5 | 19617.85 | 68662.48 | 3525.45 | 896.74 | 24.99 | 64240.29 | 36.75 | 0.21
|  | Затраты труда рабочих (ср 3,9) | чел.час | 10.5 | 36.75 | 95.93 | 3525.45 | 3525.45
|  | Затраты труда машинистов | чел.час | 0.06 | 0.21 | 119.04 | 24.99 |  |  | 24.99
| 1. 030101 | Автопогрузчики грузоподъемностью 5 т | маш.-ч | 0.03 | 0.11 | 283.58 | 29.79 |  | 29.79
| 2. 122899 | Виброплита | маш.-ч | 0.57 | 1.99 | 359.91 | 718.03 |  | 718.03
| 3. 221601 | Машины поливомоечные, 6000л | маш.-ч | 0.03 | 0.11 | 624.74 | 65.59 |  | 65.59
| 4. 400001 | Автомобили бортовые, грузоподъемность до 5 т | маш.-ч | 0.03 | 0.11 | 555.56 | 58.35 |  | 58.35
| 5. 408-9040 | Песок для строительных работ природный | м3 | 0.05 | 0.175 | 284.32 | 49.77 |  |  |  | 49.77
| 6. 411-0001 | Вода | м3 | 0.2 | 0.7 | 22.16 | 15.51 |  |  |  | 15.51
З | 7. 440-9137 | Плитка тротуарная прорезиненная | м2 | 10.2 | 35.7 | 1797.62 | 64175.02 |  |  |  | 64175.02
Итого прямые затраты по смете в текущих ценах | [6 empty] | 771710.43 | 83837.37 | 31567.04 | 2022.78 | 656306.02 | 877.11 | 17
Накладные расходы | [6 empty] | 114414.98
В том числе, справочно:
130%*0,94 ФОТ (от 1694,52) (Поз. 1) | [6 empty] | 2070.7
142%*0,94 ФОТ (от 84165,63) (Поз. 4-7) | [6 empty] | 112344.28
Сметная прибыль | [6 empty] | 69245.65
В том числе, справочно:
89%*0,85 ФОТ (от 1694,52) (Поз. 1) | [6 empty] | 1281.9
95%*0,85 ФОТ (от 84165,63) (Поз. 4-7) | [6 empty] | 67963.75
Итоги по смете:
Наружные сети водопровода, канализации, теплоснабжения, газопровода | [6 empty] | 21656.78 |  |  |  |  | 15.36 | 3.12
Автомобильные дороги | [6 empty] | 933714.28 |  |  |  |  | 861.75 | 13.88
Итого | [6 empty] | 955371.06 |  |  |  |  | 877.11 | 17
В том числе:
Материалы | [6 empty] | 656306.02
Машины и механизмы | [6 empty] | 31567.04
ФОТ | [6 empty] | 85860.15
Накладные расходы | [6 empty] | 114414.98
Сметная прибыль | [6 empty] | 69245.65
ВСЕГО по смете | [6 empty] | 955371.06