## Локальная смета
Приложение №3 к извещению запроса котировок от «17» февраля 2010 года №6
| СОГЛАСОВАНО: | [11 empty] | УТВЕРЖДАЮ:
Директор МУ "СОИИ"
| _____________________________ | [11 empty] | _______________К.В. Нецветаев
| " _____ " ________________ 2010 г. | [11 empty] | "____" ___февраля____2010 г.
МУ "СОИИ"
(наименование стройки)
ЛОКАЛЬНЫЙ СМЕТНЫЙ РАСЧЕТ №
(локальная смета)
|  | на | выполнение работ по текущему ремонту кабельной линии 0,4 кВ, входящей в состав имущества муниципальной казны,
от ТП № 5078 до ж/д по ул. Крисанова, 19, Дзержинского района, г. Перми.
(наименование работ и затрат, наименование объекта)
Основание:
|  |  | Сметная стоимость ___________________________________________________________ | [5 empty] | ___________________________496121,16 |  | руб.
|  |  | строительных работ ___________________________________________________________ | [5 empty] | ___________________________________________________________104414,49 |  | руб.
|  |  | монтажных работ ___________________________________________________________ | [5 empty] | ___________________________________________________________311025,88 |  | руб.
|  |  | прочих ___________________________________________________________ | [5 empty] | ___________________________________________________________194,22 |  | руб.
|  |  | Средства на оплату труда ___________________________________________________________ | [5 empty] | ___________________________49123,02 |  | руб.
|  |  | Сметная трудоемкость ___________________________________________________________ | [5 empty] | ___________________________________________________________337,13 |  | чел.час
Составлен(а) в текущих (прогнозных) ценах по состоянию на __1 кв__2010 г.
№ пп | Обоснование | Наименование | Ед. изм. | Кол. | Стоимость единицы, руб. |  |  |  | Общая стоимость, руб. |  |  |  | Т/з осн. раб.на ед. | Т/з осн. раб. Всего | Т/з мех. на ед. | Т/з мех. Всего
[5 empty] | Всего | В том числе |  |  | Всего | В том числе
[6 empty] | Осн.З/п | Эк.Маш | З/пМех |  | Осн.З/п | Эк.Маш | З/пМех
1 | 2 | 3 | 4 | 5 | 6 | 7 | 8 | 9 | 10 | 11 | 12 | 13 | 14 | 15 | 16 | 17
Раздел 1.
1 | ТЕРр68-13-02 | Разборка асфальтобетонных покрытий тротуаров толщиной до 4 см: с помощью молотков отбойных пневматических | 1000 м2 | 0.05 | 3227.18 | 683.3 | 2543.88 | 214.78 | 161.36 | 34.17 | 127.19 | 10.74 | 57.76 | 2.89 | 15.7 | 0.79
2 | ТЕРр68-12-02 | Разборка покрытий и оснований: щебеночных | 100 м3 конструкций | 0.05 | 930.79 | 205.56 | 725.23 | 69.06 | 46.54 | 10.28 | 36.26 | 3.45 | 18.37 | 0.92 | 5.59 | 0.28
3 | ТЕРр68-14-01 | Разборка бортовых камней: на бетонном основании | 100 м | 0.1 | 2362.69 | 839.6 | 1523.09 | 128.59 | 236.27 | 83.96 | 152.31 | 12.86 | 68.26 | 6.83 | 9.4 | 0.94
4 | ТЕРр68-12-05 | Разборка покрытий и оснований: цементно-бетонных (отмостка) | 100 м3 конструкций | 0.002 | 3679.77 | 894.56 | 2785.21 | 309.7 | 7.36 | 1.79 | 5.57 | 0.62 | 77.72 | 0.16 | 16.85 | 0.03
5 | ТЕР01-02-089-06 | Рыхление мерзлого грунта клин-молотом, подвешенным на стреле экскаватора, глубина промерзания до 1 м, группа грунтов: 2м | 1000 м3 грунта | 0.243 | 17547.34 |  | 17547.34 | 1774.04 | 4264 |  | 4264 | 431.09 |  |  | 96.52 | 23.45
6 | ТЕР01-01-004-05 | Разработка грунта в отвал экскаваторами #драглайн# или #обратная лопата# с ковшом вместимостью 0,25 м3, группа грунтов: 2 | 1000 м3 грунта | 0.189 | 6564.37 | 142.49 | 6421.88 | 923.71 | 1240.67 | 26.93 | 1213.74 | 174.58 | 12.86 | 2.43 | 58.76 | 11.11
7 | ТЕР01-01-014-05 | Разработка грунта с погрузкой на автомобили-самосвалы экскаваторами с ковшом вместимостью 0,25 м3, группа грунтов: 2 | 1000 м3 грунта | 0.054 | 9941.01 | 347.03 | 9588.31 | 1416.21 | 536.81 | 18.74 | 517.77 | 76.48 | 31.32 | 1.69 | 90.09 | 4.86
8 | ТЕР01-01-016-02 | Работа на отвале, группа грунтов: 2-3 | 1000 м3 грунта | 0.054 | 514.06 | 40.44 | 467.95 | 72.97 | 27.76 | 2.18 | 25.27 | 3.94 | 3.65 | 0.2 | 4.05 | 0.22
9 | ТЕР01-02-057-02 | Разработка грунта вручную в траншеях глубиной до 2 м без креплений с откосами, группа грунтов: 2 | 100 м3 грунта | 0.243 | 1706.32 | 1706.32 |  |  | 414.64 | 414.64 |  |  | 154 | 37.42
10 | ТЕРм08-02-141-04 | Кабели до 35 кв в готовых траншеях без покрытий, масса 1 м, кг, до: 6 КОЭФ. К ПОЗИЦИИ: Демонтаж ПЗ=0,3; ОЗП=0,3; ЭМ=0,3; ЗПМ=0,3; МАТ=0; ТЗ=0,3; ТЗМ=0,3 | 100 м кабеля | 3.8 | 413.32 | 89.47 | 323.86 | 32.49 | 1570.64 | 339.97 | 1230.67 | 123.46 | 6.54 | 24.85 | 2.478 | 9.42
11 | ТЕРм08-02-141-04 | Кабели до 35 кв в готовых траншеях без покрытий, масса 1 м, кг, до: 6 | 100 м кабеля | 3.8 | 1480.38 | 298.22 | 1079.53 | 108.3 | 5625.44 | 1133.24 | 4102.21 | 411.54 | 21.8 | 82.84 | 8.26 | 31.39
12.1 | СЦМ-501-0586-460 | Кабели силовые на напряжение 1000 В с алюминиевыми жилами без подушки марки АПвБбШв 3х95+1х50 мм2 | 1000 м | 0.38 | 84425.36 |  |  |  | 32081.64
13 | ТЕРм08-02-142-01 | Устройство постели при одном кабеле в траншее | 100 м кабеля | 1.1 | 1245.54 | 90.7 | 1154.84 | 91.72 | 1370.09 | 99.77 | 1270.32 | 100.89 | 6.63 | 7.29 | 9.98 | 10.98
14 | ТЕРм08-02-142-02 | На каждый последующий кабель добавлять к норме 08-01-142-1 | 100 м кабеля | 1.1 | 365 | 34.06 | 330.94 | 26.28 | 401.5 | 37.47 | 364.03 | 28.91 | 2.49 | 2.74 | 2.86 | 3.15
15 | ТЕРм08-02-142-01 | Устройство постели при одном кабеле в траншее | 100 м кабеля | 1.6 | 1245.54 | 90.7 | 1154.84 | 91.72 | 1992.86 | 145.12 | 1847.74 | 146.75 | 6.63 | 10.61 | 9.98 | 15.97
16 | СЦМ-408-0121 | Песок природный для строительных работ повышенной крупности и крупный | м3 | 54 | 71.32 |  |  |  | 3851.28
17 | ТЕРм08-02-143-01 | Покрытие кабеля, проложенного в траншее, кирпичом: одного кабеля | 100 м кабеля | 1.1 | 1070.32 | 89.06 | 981.26 | 77.93 | 1177.35 | 97.97 | 1079.38 | 85.72 | 6.51 | 7.16 | 8.48 | 9.33
18 | ТЕРм08-02-143-02 | Покрытие кабеля, проложенного в траншее, кирпичом: каждого последующего | 100 м кабеля | 1.1 | 634.34 | 46.51 | 587.83 | 46.69 | 697.77 | 51.16 | 646.61 | 51.36 | 3.4 | 3.74 | 5.08 | 5.59
19 | ТЕРм08-02-143-01 | Покрытие кабеля, проложенного в траншее, кирпичом: одного кабеля | 100 м кабеля | 1.6 | 1070.32 | 89.06 | 981.26 | 77.93 | 1712.51 | 142.5 | 1570.01 | 124.69 | 6.51 | 10.42 | 8.48 | 13.57
20 | СЦМ-404-0004 | Кирпич керамический полнотелый одинарный, размером 250х120х65 мм, марка: 75 | 1000 шт | 3.167 | 999.24 |  |  |  | 3164.59
21 | ТЕРм08-02-165-04 | Муфты концевые эпоксидные. Муфта для кабеля напряжением 1 кВ, сечение, мм2, до: 240 | шт. | 4 | 868.6 | 124.08 | 741.73 | 118.58 | 3474.4 | 496.32 | 2966.92 | 474.32 | 9.07 | 36.28 | 7.55 | 30.2
22 | Счет | Муфта КВ(Н)тп 4-150/240 (1860/1,18/4,293*1,03*1,012) | шт. | 4 | 382.73 |  |  |  | 1530.92
23 | ТЕРм08-02-144-07 | Присоединение к зажимам жил проводов или кабелей, сечение, мм2, до: 240 КОЭФ. К ПОЗИЦИИ: Демонтаж ПЗ=0,3; ОЗП=0,3; ЭМ=0,3; ЗПМ=0,3; МАТ=0; ТЗ=0,3; ТЗМ=0,3 | 100 шт. | 0.16 | 155.95 | 155.95 |  |  | 24.95 | 24.95 |  |  | 11.4 | 1.82
24 | ТЕРм08-02-144-07 | Присоединение к зажимам жил проводов или кабелей, сечение, мм2, до: 240 | 100 шт. | 0.16 | 519.84 | 519.84 |  |  | 83.17 | 83.17 |  |  | 38 | 6.08
25 | ТЕР22-01-001-01 | Укладка асбестоцементных водопроводных труб с соединением при помощи асбестоцементных муфт диаметром: 100 мм (под дорогой) | 1 км трубопровода | 0.008 | 27505.89 | 4738.14 | 565.98 | 37.33 | 220.05 | 37.91 | 4.53 | 0.3 | 362.52 | 2.9 | 2.59 | 0.02
26 | ТЕРр52-15-01 | Герметизация вводов в подвальное помещение | 100 шт. | 0.03 | 1458.95 | 803.05 | 0.77 |  | 43.77 | 24.09 | 0.02 |  | 64.45 | 1.93 | 0.01
27 | ТЕР01-02-061-02 | Засыпка вручную траншей, пазух котлованов и ям, ПГС | 100 м3 грунта | 0.54 | 1034.21 | 1034.21 |  |  | 558.47 | 558.47 |  |  | 97.2 | 52.49
28 | СЦМ-408-0200 | Смесь песчано-гравийная природная | м3 | 54 | 74.92 |  |  |  | 4045.68
29 | ТЕР01-01-033-02 | Засыпка траншей и котлованов с перемещением грунта до 5 м бульдозерами мощностью 59 (80) кВт (л.с.): 2 группа грунтов | 1000 м3 грунта | 0.189 | 835.38 |  | 835.38 | 139.44 | 157.89 |  | 157.89 | 26.35 |  |  | 8.87 | 1.68
30 | ТЕР01-02-005-01 | Уплотнение грунта пневматическими трамбовками, группа грунтов: 1, 2 | 100 м3 уплотненного грунта | 2.43 | 501.3 | 152.24 | 349.06 | 41.59 | 1218.16 | 369.94 | 848.22 | 101.06 | 12.53 | 30.45 | 3.04 | 7.39
31 | ТЕР27-04-001-04 | Устройство подстилающих и выравнивающих слоев оснований из щебня (тротуар) | 100 м3 материала основания (в плотном теле) | 0.05 | 3695.77 | 278.43 | 3378.84 | 356.06 | 184.79 | 13.92 | 168.94 | 17.8 | 24.19 | 1.21 | 20.6 | 1.03
32 | СЦМ-408-0007-1 | Щебень из природного камня для строительных работ марка М1200, фракция 20-40 мм для дорожного строительства | м3 | 5 | 170.61 |  |  |  | 853.05
33 | ТЕР27-04-001-04 | Устройство подстилающих и выравнивающих слоев оснований из щебня (отмостка) | 100 м3 материала основания (в плотном теле) | 0.002 | 3695.77 | 278.43 | 3378.84 | 356.06 | 7.39 | 0.56 | 6.76 | 0.71 | 24.19 | 0.05 | 20.6 | 0.04
34 | СЦМ-408-0007-1 | Щебень из природного камня для строительных работ марка М1200, фракция 20-40 мм для дорожного строительства | м3 | 0.2 | 170.61 |  |  |  | 34.12
35 | ТЕР27-06-002-17 | Устройство цементобетонных покрытий однослойных средствами малой механизации, толщина слоя 20 см | 1000 м2 покрытия | 0.002 | 141748.12 | 4145.13 | 4401.02 | 748.95 | 283.5 | 8.29 | 8.8 | 1.5 | 344.28 | 0.69 | 51.35 | 0.1
36 | ТЕР01-01-036-01 | Планировка площадей бульдозерами мощностью: 59 (80) кВт (л.с.) | 1000 м2 спланированной поверхности за 1 проход бульдозера | 0.76 | 35.79 |  | 35.79 | 5.97 | 27.2 |  | 27.2 | 4.54 |  |  | 0.38 | 0.29
Раздел 2. Перевозки
37 | СЦП1-3-26 | Погрузочные работы при автомобильных перевозках: Мусор строительный | за т груза | 1.5 | 1.78 |  |  |  | 2.67
38 | СЦП3-3-25-1 | Перевозка навалочных грузов автомобилями-самосвалами (работающими вне карьеров), расстояние перевозки 25 км: класс груза 1 | 1 т | 1.5 | 22.04 |  | 22.04 |  | 33.06 |  | 33.06
39 | СЦП1-4-26 | Разгрузочные работы при автомобильных перевозках: Мусор строительный | за т груза | 1.5 | 2.52 |  |  |  | 3.78
40 | СЦП3-3-25-1 | Перевозка навалочных грузов автомобилями-самосвалами (работающими вне карьеров), расстояние перевозки 25 км: класс груза 1 (грунт) | 1 т | 94.5 | 22.04 |  | 22.04 |  | 2082.78 |  | 2082.78
Раздел 3. Пуско-наладочные работы
41 | ТЕРп01-11-028-01 | Измерение сопротивления изоляции мегаомметром: кабельных и других линий напряжением до 1 кВ, предназначенных для передачи электроэнергии к распределительным устройствам, щитам, шкафам, коммутационным аппаратам и электропотребителям КОЭФ. К ПОЗИЦИИ: Новый коэффициент ОЗП=1,3; ТЗ=1,3 | линия | 2 | 9.46 | 9.46 |  |  | 18.93 | 18.93 |  |  | 0.52 | 1.04
Итого прямые затраты по смете в ценах 2001г. | [8 empty] | 75469.81 | 4276.44 | 24758.2 | 2413.66 |  | 337.13 |  | 181.83
Итого прямые затраты по смете с учетом коэффициентов к итогам | [8 empty] | 343742.95 | 31385.03 | 113006.1 | 17737.99 |  | 337.13 |  | 181.83
В том числе, справочно:
ОЗП=7,349; ЭМ-ЗПМ=4,169; ЗПМ=7,349; МАТ=4,293 (Поз. 1-8, 29-30, 36, 9, 27-28, 25-26, 31-35, 10-12.1, 13-24) | [8 empty] | 259349.79 | 27030.93 | 79429.08 | 15324.33
ПЗ=5,168; ОЗП=5,168; ЭМ=5,168; ЗПМ=5,168; МАТ=5,168 (Поз. 37, 39, 38, 40) | [8 empty] | 8845.7 |  | 8818.82
ПЗ=5,102; ОЗП=5,102; ЭМ=5,102; ЗПМ=5,102; МАТ=5,102 (Поз. 41) | [8 empty] | 77.65 | 77.65
Накладные расходы | [8 empty] | 42710.7
В том числе, справочно:
65%*0,94 ФОТ (от 96,58) (Поз. 41) | [8 empty] | 59.01
80%*0,94 ФОТ (от 10319,47) (Поз. 5, 9, 27-28) | [8 empty] | 7760.25
93%*0,94 ФОТ (от 177,04) (Поз. 26) | [8 empty] | 154.77
95%*0,94 ФОТ (от 36774,55) (Поз. 6-8, 29-30, 36, 10-12.1, 13-24) | [8 empty] | 32839.68
104%*0,94 ФОТ (от 1160,19) (Поз. 1-4) | [8 empty] | 1134.2
130%*0,94 ФОТ (от 280,8) (Поз. 25) | [8 empty] | 343.14
142%*0,94 ФОТ (от 314,39) (Поз. 31-35) | [8 empty] | 419.65
Сметная прибыль | [8 empty] | 29180.94
В том числе, справочно:
40% ФОТ (от 96,58) (Поз. 41) | [8 empty] | 38.63
50% ФОТ (от 18165,93) (Поз. 1-8, 29-30, 36, 9, 27-28, 25-26, 31-35) | [8 empty] | 9082.98
65% ФОТ (от 30860,51) (Поз. 10-12.1, 13-24) | [8 empty] | 20059.33
Итоги по смете:
Итого Строительные работы | [8 empty] | 104414.49 |  |  |  |  | 142.26 |  | 52.23
Итого Монтажные работы | [8 empty] | 311025.88 |  |  |  |  | 193.83 |  | 129.6
Итого Прочие затраты | [8 empty] | 194.22 |  |  |  |  | 1.04
Итого | [8 empty] | 415634.59 |  |  |  |  | 337.13 |  | 181.83
В том числе:
Материалы | [8 empty] | 199318.49
Машины и механизмы | [8 empty] | 113006.1
ФОТ | [8 empty] | 49123.02
Накладные расходы | [8 empty] | 42710.7
Сметная прибыль | [8 empty] | 29180.94
Согласование раскопок | [8 empty] | 3112.15
Согласование отключения в ТП | [8 empty] | 1694.92
Итого с учетом доп. затрат в тек ценах | [8 empty] | 420441.66
НДС 18% | [8 empty] | 75679.5
ВСЕГО по смете | [8 empty] | 496121.16 |  |  |  |  | 337.13 |  | 181.83
Составил
Проверил