## Локальная смета
Приложение № 2 к муниципальному контракту №_____от______________
| СОГЛАСОВАНО: | [11 empty] | УТВЕРЖДАЮ:
| _____________________________ | [11 empty] | __________________________
| " _____ " ________________ 200_ г. | [11 empty] | "____" ______________200_ г.
г.Пермь Свердловский район
(наименование стройки)
ЛОКАЛЬНЫЙ СМЕТНЫЙ РАСЧЕТ №
(локальная смета)
Санитарная,формовочная и омолаживающая обрезка деревьев на придорожных газонах Свердловского района г. Перми.
(наименование работ и затрат, наименование объекта)
Основание:
|  |  | Сметная стоимость строительных работ _______________________________________________________________________________________________ | [5 empty] | ___________________________487 441.11 |  | руб.
|  |  | Средства на оплату труда _______________________________________________________________________________________________ | [5 empty] | ___________________________64,144 |  | тыс.руб.
|  |  | Сметная трудоемкость _______________________________________________________________________________________________ | [5 empty] | _______________________________________________________________________________________________686,91 |  | чел.час
Составлен(а) в текущих (прогнозных) ценах по состоянию на январь 2010 г.
№ пп | Обоснование | Наименование | Ед. изм. | Кол. | Стоимость единицы, руб. |  |  |  | Общая стоимость, руб. |  |  |  | Т/з осн. раб.на ед. | Т/з осн. раб. Всего | Т/з мех. на ед. | Т/з мех. Всего
[5 empty] | Всего | В том числе |  |  | Всего | В том числе
[6 empty] | Осн.З/п | Эк.Маш | З/пМех |  | Осн.З/п | Эк.Маш | З/пМех
1 | 2 | 3 | 4 | 5 | 6 | 7 | 8 | 9 | 10 | 11 | 12 | 13 | 14 | 15 | 16 | 17
1 | ТЕРр68-03-01(прим.) | Валка деревьев в городских условиях (скелетные ветви-тополь,ива) диаметром: до 300 мм Объём:Тополя-диам.280мм-17дер.*2шт.*0,71*1,12*1,43*0,8=30,93 м3 диам.150 мм 17дер.*4 шт*0,23*1,12*1,43*0,8=20,04 м3;диам.200мм-65шт.*2вет.*0,263*1,12*1,43*0,8=43,81м3 ;диам.150мм-65шт*5вет.*0,108*1,12*1,43*0,8=44,97м3;диам.100мм-65*9*0,047*1,12*1,43*0,8=35,23 м3 ;диам.150мм-17шт*4вет*0,108*1,12*1,43*0,8=9,41 м3; диам.100мм-17шт*8вет.*0,047*1,12*1,43*0,8=8,19 м3 Ива-диам.200мм-15шт*2вет.*0,263*1,12*1,43*0,8=10,1м3;диам.150мм-15шт*4 вет.*0,108*1,12*1,43*0,8=8,3м3;диам.100мм-15шт*7вет.*0,047*1,12*1,43*0,8=6,3м3Для вывозки:217,31/1,43=151,97м3 | 1 складочный м3 кряжей | 217.31 | 43.89 | 30.69 | 13.2 |  | 9537.74 | 6669.25 | 2868.49 |  | 2.57 | 558.49
2 | ТЕРр68-02-02 | Формовочная обрезка деревьев высотой: более 5 м Тополь- Объём:диам.300 мм 15шт*1*0,12*0,8=1,44 м3; Итого:1,44 м3 | 1 дерево | 15 | 216.71 | 24.92 | 191.79 | 34.19 | 3250.65 | 373.8 | 2876.85 | 512.85 | 2.07 | 31.05 | 1.86 | 27.9
3 | ТЕРр68-05-05 | Вырезка сухих ветвей деревьев лиственных пород диаметром: до 350 мм при количестве срезанных ветвей более 15 Клён-Объём:диам.250мм 7 шт*0,44*0,15=0,46 м3;Ясень-3шт диам.200мм*0,3*0,15=0,15 | 1 дерево | 10 | 20.71 | 20.71 |  |  | 207.1 | 207.1 |  |  | 1.72 | 17.2
4 | ТЕРр68-05-06 | Вырезка сухих ветвей деревьев лиственных пород диаметром: более 350 мм при количестве срезанных ветвей более 15 Клён-Объём:диам.350мм 28шт*1,08*0,15=4,54 м3;1шт*1,62*0,15=0,24м3 | 1 дерево | 29 | 26.37 | 26.37 |  |  | 764.73 | 764.73 |  |  | 2.19 | 63.51
5 | ТЕРр68-05-03 | Вырезка сухих ветвей деревьев лиственных пород диаметром: до 350 мм при количестве срезанных ветвей до 15Клён-Объём:диам.250мм 15шт*0,42*0,15=2,25 м3 | 1 дерево | 17 | 11.8 | 11.8 |  |  | 200.6 | 200.6 |  |  | 0.98 | 16.66
Раздел 2. Новый Раздел
6 | СЦП3-3-23-1 | Перевозка навалочных грузов автомобилями-самосвалами (работающими вне карьеров), расстояние перевозки 22км: класс груза 1 219*0,762=166тн | 1 т | 167 | 20.7 |  |  |  | 3456.9
7 | СЦП1-4-38 | Разгрузочные работы при автомобильных перевозках: Прочие материалы, детали и конструкции | за т груза | 167 | 6.73 |  |  |  | 1123.91
8 | СЦП1-3-38 | Погрузочные работы при автомобильных перевозках: Прочие материалы, детали и конструкции | за т груза | 167 | 8.04 |  |  |  | 1342.68
Итого прямые затраты по смете в ценах 2001г. | [8 empty] | 19884.31 | 8215.48 | 5745.34 | 512.85 |  | 686.91 |  | 27.9
Итого прямые затраты по смете с учетом коэффициентов к итогам | [8 empty] | 116571.35 | 60375.56 | 25583.19 | 3768.93 |  | 686.91 |  | 27.9
В том числе, справочно:
перевозка на янв.-2010 г. ПЗ=5,168 (Поз. 6-8) | [8 empty] | 24689.11
Индекс на январь 2010 г. ОЗП=7,349; ЭМ-ЗПМ=4,169; ЗПМ=7,349; МАТ=4,293 (Поз. 1-5) | [8 empty] | 71997.93 | 52160.08 | 19837.85 | 3256.08
Накладные расходы | [8 empty] | 62707.65
В том числе, справочно:
104%*0,94 ФОТ (от 64144,49) (Поз. 1-5) | [8 empty] | 62707.65
Сметная прибыль | [8 empty] | 38486.69
В том числе, справочно:
60% ФОТ (от 64144,49) (Поз. 1-5) | [8 empty] | 38486.69
Итоги по смете:
Благоустройство (ремонтно-строительные) | [8 empty] | 187153.09 |  |  |  |  | 686.91 |  | 27.9
Перевозка грузов автомобильным транспортом | [8 empty] | 17865.26
Погрузо-разгрузочные работы при автомобильных перевозках | [8 empty] | 12747.34
Итого | [8 empty] | 217765.69 |  |  |  |  | 686.91 |  | 27.9
В том числе:
Машины и механизмы | [8 empty] | 25583.19
ФОТ | [8 empty] | 64144.49
Накладные расходы | [8 empty] | 62707.65
Сметная прибыль | [8 empty] | 38486.69
Стоимость а/вышки 257м/ч*760 р=195320р. | [8 empty] | 195320
Итого с учетом доп. затрат в тек ценах | [8 empty] | 413085.69
НДС 18% | [8 empty] | 74355.42
ВСЕГО по смете | [8 empty] | 487441.11 |  |  |  |  | 686.91 |  | 27.9
Составил
Проверил