## Локальная смета
| СОГЛАСОВАНО: |  |  | Приложение № 2 | [8 empty] | УТВЕРЖДАЮ:
| _____________________________ | [11 empty] | ___________________ И.Р.Хайдаров
| " _____ " ________________ 20_ г. | [11 empty] | "____" ______________2010г.
ул.Васькина,5.
(наименование стройки)
ЛОКАЛЬНЫЙ СМЕТНЫЙ РАСЧЕТ №
(локальная смета)
на капитальный ремонт узла коммерческого учета тепловой энергии и замену узла управления в нежилом муниципальном здании
(наименование работ и затрат, наименование объекта)
|  |  | Основание: | [6 empty] | проект №ОВ-У-107/09
|  |  | Сметная стоимость ___________________________________________________________ | [5 empty] | ___________________________96105,76 |  | руб.
|  |  | строительных работ ___________________________________________________________ | [5 empty] | ___________________________________________________________64959,58 |  | руб.
|  |  | монтажных работ ___________________________________________________________ | [5 empty] | ___________________________________________________________7946,87 |  | руб.
|  |  | прочих ___________________________________________________________ | [5 empty] | ___________________________________________________________8539,11 |  | руб.
|  |  | Средства на оплату труда ___________________________________________________________ | [5 empty] | ___________________________11241,87 |  | руб.
|  |  | Сметная трудоемкость ___________________________________________________________ | [5 empty] | ___________________________________________________________93,6 |  | чел.час
Составлен(а) в текущих (прогнозных) ценах по состоянию на _4кв.______2009_ г.
№ пп | Обоснование | Наименование | Ед. изм. | Кол. | Стоимость единицы, руб. |  |  |  | Общая стоимость, руб. |  |  |  | Т/з осн. раб.на ед. | Т/з осн. раб. Всего | Т/з мех. на ед. | Т/з мех. Всего
[5 empty] | Всего | В том числе |  |  | Всего | В том числе
[6 empty] | Осн.З/п | Эк.Маш | З/пМех |  | Осн.З/п | Эк.Маш | З/пМех
1 | 2 | 3 | 4 | 5 | 6 | 7 | 8 | 9 | 10 | 11 | 12 | 13 | 14 | 15 | 16 | 17
Раздел 1. Монтажные работы
Установка приборов
1 | ТЕРм11-02-022-03 | Ротаметр, счетчик, преобразователь, устанавливаемые на фланцевых соединениях, диаметр условного прохода, мм, до: 32 (расходомеры) | шт. | 2 | 19.48 | 12.83 |  |  | 38.96 | 25.66 |  |  | 1.03 | 2.06
2 | ТЕРм11-02-001-01 | Приборы, устанавливаемые на резьбовых соединениях, масса, кг, до: 1,5 (термопреобразователи, адаптеры) | шт. | 4 | 15.46 | 14.51 |  |  | 61.84 | 58.04 |  |  | 1.03 | 4.12
3 | ТЕРм11-03-001-01 | Приборы, устанавливаемые на металлоконструкциях, щитах и пультах, масса, кг, до: 5 (тепловычислитель) | шт. | 1 | 8.26 | 7.33 |  |  | 8.26 | 7.33 |  |  | 0.52 | 0.52
4 | ТЕРм11-06-001-01 | Щит, масса, кг, до: 50 | шт. | 1 | 191.88 | 64.94 | 9.33 | 0.74 | 191.88 | 64.94 | 9.33 | 0.74 | 5.15 | 5.15 | 0.07 | 0.07
5 | ТЕРм08-02-409-01 | Труба винипластовая по установленным конструкциям, по стенам и колоннам с креплением скобами, диаметр, мм, до: 25 | 100 м | 0.08 | 2143.17 | 318.44 | 631.8 | 292.43 | 171.45 | 25.48 | 50.54 | 23.39 | 23.8 | 1.9 | 16 | 1.28
6 | ТЕРм08-02-412-01 | Затягивание проводов в проложенные трубы и металлические рукава. Провод первый одножильный или многожильный в общей оплетке, суммарное сечение, мм2, до: 2,5 | 100 м | 0.08 | 335.62 | 75.06 | 2.31 | 0.18 | 26.85 | 6 | 0.18 | 0.01 | 5.61 | 0.45 | 0.02
7 | СЦМ-300-9920-1 | Трубки защитные гофрированные диаметром 20 мм | м | 8 | 4.95 |  |  |  | 39.6
8 | СЦМ-507-0586-62 | Провода силовые для электрических установок с поливинилхлоридной изоляцией на напряжение до 380 В марки ПВС 3х0.75 мм2 | 1000 м | 0.008 | 3305.66 |  |  |  | 26.45
9 | ТЕРм08-02-144-01 | Присоединение к зажимам жил проводов или кабелей, сечение, мм2, до: 2,5 | 100 шт. | 0.12 | 164.16 | 164.16 |  |  | 19.7 | 19.7 |  |  | 12 | 1.44
Сантехнические работы
10 | ТЕР18-07-001-02 | Установка манометров: с трехходовым краном | 1 комплект | 4 | 215.4 | 3.1 |  |  | 861.6 | 12.4 |  |  | 0.22 | 0.88
11 | ТЕР18-07-001-04 | Установка термометров в оправе прямых и угловых | 1 комплект | 2 | 344.11 | 4.15 |  |  | 688.22 | 8.3 |  |  | 0.31 | 0.62
12 | ТЕРм12-10-001-01 | Бобышки, штуцеры на условное давление: до 10 МПа | 100 шт. | 0.06 | 3374.1 | 894.67 | 554.84 |  | 202.45 | 53.68 | 33.29 |  | 65.4 | 3.92 | 0.01
13 | ТЕР18-06-007-05 | Установка фильтров диаметром: 65 мм | 10 фильтров | 0.1 | 8020.18 | 159.96 | 103.33 | 1.73 | 802.02 | 16 | 10.33 | 0.17 | 12.1 | 1.21 | 0.71 | 0.07
14 | ТЕР16-02-006-02 | Прокладка трубопроводов обвязки котлов, водонагревателей и насосов из стальных бесшовных и электросварных труб диаметром до 50 мм | 100 м трубопровода | 0.05 | 7777.86 | 768.53 | 108.62 | 3.3 | 388.89 | 38.43 | 5.43 | 0.17 | 55.33 | 2.77 | 1.35 | 0.07
15 | ТЕР16-05-001-03 | Установка вентилей, задвижек, затворов, клапанов обратных, кранов проходных на трубопроводах из стальных труб диаметром до 100 мм | 1 шт | 2 | 802.59 | 37.6 | 9.94 | 0.31 | 1605.18 | 75.2 | 19.88 | 0.62 | 2.91 | 5.82 | 0.04 | 0.08
16 | СЦМ-300-1335 | Вентили фланцевые диаметром 100 мм 15ч14бр | шт | -2 | 524.59 |  |  |  | -1049.18
17 | ТЕРр65-09-08 | Смена внутренних трубопроводов из стальных труб диаметром до: 80 мм | 100 м трубопроводов | 0.04 | 11830.18 | 2391.26 | 325.38 | 4.92 | 473.21 | 95.65 | 13.02 | 0.2 | 174.8 | 6.99 | 0.72 | 0.03
18 | ТЕР16-02-007-02 | Установка фланцевых соединений на стальных трубопроводах диаметром 65 мм | 1 соединение | 2 | 149.95 | 20.57 | 8.36 |  | 299.9 | 41.14 | 16.72 |  | 1.46 | 2.92 | 0.01 | 0.02
19 | ТЕР16-07-003-04 | Врезки в действующие внутренние сети трубопроводов отопления и водоснабжения диаметром 32 мм | 1 врезка | 4 | 140.52 | 62.84 | 6.27 |  | 562.08 | 251.36 | 25.08 |  | 4.46 | 17.84 | 0.01 | 0.04
20 | СЦМ-300-1137 | Вентили проходные муфтовые для воды, давлением 1,6 МПа (16 кгс/см2), диаметром 32 мм 15КЧ18Р | шт | -4 | 50.84 |  |  |  | -203.36
21 | ТЕР16-07-005-01 | Гидравлическое испытание трубопроводов систем отопления, водопровода и горячего водоснабжения диаметром до 50 мм | 100 м трубопровода | 0.05 | 134.78 | 82.77 | 45.05 |  | 6.74 | 4.14 | 2.25 |  | 5.01 | 0.25
22 | ТЕР16-07-005-02 | Гидравлическое испытание трубопроводов систем отопления, водопровода и горячего водоснабжения диаметром до 100 мм | 100 м трубопровода | 0.04 | 150.18 | 82.77 | 45.05 |  | 6.01 | 3.31 | 1.8 |  | 5.01 | 0.2
Итого прямые затраты по разделу в ценах 2001г. | [8 empty] | 5228.75 | 806.76 | 187.85 | 25.3 |  | 59.06 |  | 1.66
Итого прямые затраты по разделу с учетом коэффициентов к итогам | [8 empty] | 25952.15 | 6783 | 991.98 | 212.67 |  | 59.06 |  | 1.66
Накладные расходы | [8 empty] | 6778.69
Сметная прибыль | [8 empty] | 4629
Итоги по разделу 1 :
Итого Строительные работы | [8 empty] | 29412.97 |  |  |  |  | 39.5 |  | 0.31
Итого Монтажные работы | [8 empty] | 7946.87 |  |  |  |  | 19.56 |  | 1.35
Итого | [8 empty] | 37359.84 |  |  |  |  | 59.06 |  | 1.66
В том числе:
Материалы | [8 empty] | 18177.17
Машины и механизмы | [8 empty] | 991.98
ФОТ | [8 empty] | 6995.67
Накладные расходы | [8 empty] | 6778.69
Сметная прибыль | [8 empty] | 4629
Итого по разделу 1 | [8 empty] | 37359.84 |  |  |  |  | 59.06 |  | 1.66
Раздел 2. Пусконаладочные работы
23 | ТЕРп02-01-002-01 | Автоматизированные системы управления II категории технической сложности с количеством каналов: 2 | система | 1 | 370.59 | 370.59 |  |  | 370.59 | 370.59 |  |  | 17.6 | 17.6
24 | ТЕРп02-01-002-02 | Автоматизированные системы управления II категории технической сложности: за каждый канал св. 2 до 9 добавлять к норме 1 | канал | 2 | 178.34 | 178.34 |  |  | 356.68 | 356.68 |  |  | 8.47 | 16.94
Итого прямые затраты по разделу в ценах 2001г. | [8 empty] | 727.27 | 727.27 |  |  |  | 34.54
Итого прямые затраты по разделу с учетом коэффициентов к итогам | [8 empty] | 4246.2 | 4246.2 |  |  |  | 34.54
Накладные расходы | [8 empty] | 2594.43
Сметная прибыль | [8 empty] | 1698.48
Итоги по разделу 2 Пусконаладочные работы :
Итого Поз. 23-24 | [8 empty] | 727.27 | 727.27 |  |  |  | 34.54
Всего с учетом "Стесненность ОЗП=15%; ЭМ=15%; ЗПМ=15%" | [8 empty] | 836.36 | 836.36 |  |  |  | 34.54
Всего с учетом "ПНР ПЗ=5,077; ОЗП=5,077; ЭМ=5,077; ЗПМ=5,077; МАТ=5,077" | [8 empty] | 4246.2 | 4246.2 |  |  |  | 34.54
Накладные расходы 65%*0,94 ФОТ (от 4 246,20) | [8 empty] | 2594.43
Сметная прибыль 40% ФОТ (от 4 246,20) | [8 empty] | 1698.48
Итого c накладными и см. прибылью | [8 empty] | 8539.11 |  |  |  |  | 34.54
В том числе:
ФОТ | [8 empty] | 4246.2
Накладные расходы | [8 empty] | 2594.43
Сметная прибыль | [8 empty] | 1698.48
Итого по разделу 2 Пусконаладочные работы | [8 empty] | 8539.11 |  |  |  |  | 34.54
Раздел 3. Материалы и оборудование в текущих ценах
25 | Прайс-лист | Тепловычислитель ВТЭ-1К1 | шт | 1 | 4488.14 |  |  |  | 4488.14
26 | Прайс-лист | Расходомер ВСТ-25 с комплектом монтажных частей | шт | 2 | 6503.52 |  |  |  | 13007.04
27 | Прайс-лист | Термопреобразователь РТ-500, длина монтажной части 84мм | комп. | 1 | 1584 |  |  |  | 1584
28 | Прайс-лист | Гильза под термопреобразователь | комп. | 1 | 515.25 |  |  |  | 515.25
29 | Прайс-лист | Адаптер G=1/2 | шт | 2 | 500 |  |  |  | 1000
30 | Прайс-лист | Щит ЩРн-24з-1 36 | шт | 1 | 550 |  |  |  | 550
31 | Прайс-лист | Кран шаровой Балломакс, Д=65мм | шт | 2 | 3489.05 |  |  |  | 6978.1
32 | Прайс-лист | Кран шаровой Балломакс, Ду=32мм | шт | 4 | 1494.88 |  |  |  | 5979.52
Итого прямые затраты по разделу в ценах 2001г. | [8 empty] | 34102.05
Итого прямые затраты по разделу с учетом коэффициентов к итогам | [8 empty] | 35546.61
Итоги по разделу 3 Материалы и оборудование в текущих ценах :
Итого Поз. 25-32 | [8 empty] | 34102.05
Всего с учетом "Транспортные расходы ПЗ=3%; ОЗП=3%; ЭМ=3%; ЗПМ=3%; МАТ=3%" | [8 empty] | 35125.11
Всего с учетом "Складские расходы ПЗ=1,2%; ОЗП=1,2%; ЭМ=1,2%; ЗПМ=1,2%; МАТ=1,2%" | [8 empty] | 35546.61
Накладные расходы 128%*0,94 ФОТ (от 0,00)
Сметная прибыль 83% ФОТ (от 0,00)
Итого c накладными и см. прибылью | [8 empty] | 35546.61
В том числе:
Материалы | [8 empty] | 35546.61
Итого по разделу 3 Материалы и оборудование в текущих ценах | [8 empty] | 35546.61
ИТОГИ ПО СМЕТЕ:
Итого прямые затраты по смете в ценах 2001г. | [8 empty] | 40058.07 | 1534.03 | 187.85 | 25.3 |  | 93.6 |  | 1.66
Итого прямые затраты по смете с учетом коэффициентов к итогам | [8 empty] | 65744.96 | 11029.2 | 991.98 | 212.67 |  | 93.6 |  | 1.66
В том числе, справочно:
Стесненность ОЗП=15%; ЭМ=15%; ЗПМ=15% (Поз. 10-11, 13-15, 18-19, 21-22, 17, 1-4, 12, 5-9, 23-24) | [8 empty] | 258.28 | 230.1 | 28.18 | 3.8
Перевод в цены 2009г.4кв. ОЗП=7,311; ЭМ-ЗПМ=4,169; ЗПМ=7,311; МАТ=4,293 (Поз. 10-11, 13-15, 18-19, 21-22, 16, 20, 17, 1-4, 12, 5-9) | [8 empty] | 20574.21 | 5855.22 | 775.97 | 183.59
ПНР ПЗ=5,077; ОЗП=5,077; ЭМ=5,077; ЗПМ=5,077; МАТ=5,077 (Поз. 23-24) | [8 empty] | 3409.84 | 3409.84
Транспортные расходы ПЗ=3%; ОЗП=3%; ЭМ=3%; ЗПМ=3%; МАТ=3% (Поз. 25-32) | [8 empty] | 1023.06
Складские расходы ПЗ=1,2%; ОЗП=1,2%; ЭМ=1,2%; ЗПМ=1,2%; МАТ=1,2% (Поз. 25-32) | [8 empty] | 421.5
Накладные расходы | [8 empty] | 9373.12
В том числе, справочно:
65%*0,94 ФОТ (от 4246,2) (Поз. 23-24) | [8 empty] | 2594.43
80%*0,94 ФОТ (от 1768,89) (Поз. 1-4, 12) | [8 empty] | 1330.21
95%*0,94 ФОТ (от 627,07) (Поз. 5-9) | [8 empty] | 559.97
103%*0,94 ФОТ (от 805,89) (Поз. 17) | [8 empty] | 780.26
128%*0,9 * 0,94 ФОТ (от 3793,82) (Поз. 10-11, 13-15, 18-19, 21-22) | [8 empty] | 4108.25
Сметная прибыль | [8 empty] | 6327.48
В том числе, справочно:
40% ФОТ (от 4246,2) (Поз. 23-24) | [8 empty] | 1698.48
60% ФОТ (от 2574,78) (Поз. 17, 1-4, 12) | [8 empty] | 1544.86
65% ФОТ (от 627,07) (Поз. 5-9) | [8 empty] | 407.6
83%*0,85 ФОТ (от 3793,82) (Поз. 10-11, 13-15, 18-19, 21-22) | [8 empty] | 2676.54
Итого | [8 empty] | 81445.56 |  |  |  |  | 93.6 |  | 1.66
НДС 18% | [8 empty] | 14660.2
ВСЕГО по смете | [8 empty] | 96105.76 |  |  |  |  | 93.6 |  | 1.66
Составил: Прокопович Т.В.
Проверил