## тех.задание
Приложение № 1
к Извещению о проведении запроса котировок
№ 56-24/02 от «24» февраля 2010 года
ТЕХНИЧЕСКОЕ ЗАДАНИЕ
на замену оконных и дверных блоков в поликлинике № 1 по адресу ул. Маршала Рыбалко, 2а
№ пп | Обоснование | Наименование | Ед. изм. | Кол.
1 | 2 | 3 | 4 | 5
Раздел 1. Окна
1 | ТЕР46-04-012-02 | Разборка деревянных заполнений проемов оконных без подоконных досок | 100 м2 | 0.3597
2 | ТЕРр56-03-01 | Снятие подоконных досок бетонных и мозаичных | 100 м2 | 0.127
3 | ТЕР10-01-034-08 | Установка в жилых и общественных зданиях оконных блоков из ПВХ профилей: поворотных (откидных, поворотно-откидных) с площадью проема более 2 м2 трехстворчатых в том числе при | 100 м2 проемов | 0.3451
4 | Текущая цена | Блоки оконные пластиковые трехстворные с открывающимися створками площадью более 2 м2 | м2 | 34.51
5 | ТЕР10-01-034-07 | Установка в жилых и общественных зданиях оконных блоков из ПВХ профилей: поворотных (откидных, поворотно-откидных) с площадью проема до 2 м2 трехстворчатых, в том числе при наличии створок глухого | 100 м2 проемов | 0.0146
6 | СЦМ-203-9095-301 | Блоки оконные пластиковые трехстворные с открывающимися створками площадью до 2м2 | м2 | 1.46
7 | ТЕР10-01-035-03 | Установка подоконных досок из ПВХ: в каменных стенах толщиной свыше 0,51 м. | 100 п.м. | 0.231
8 | СЦМ-101-1497-210 | Плиты подоконные пластиковые, Альта-профиль длина 6 метров, ширина 600 мм (Россия) | п.м. | 23.1
9 | ТЕРр58-20-01 | Устройство оконных отливов наружных из листовой стали | 100 м | 0.21
10 | ТЕР15-02-019-05 | Сплошное выравнивание поверхностей (однослойная штукатурка) из сухих растворных смесей толщиной до 10 мм: оконных и дверных откосов плоских | 100 м2 оштукатуриваемой поверхности | 0.05
11 | ТЕР15-01-050-04 | Облицовка оконных и дверных откосов декоративным бумажно-слоистым пластиком или листами из синтетических материалов на клее | 100 м2 облицовки | 0.18
12 | ТЕР11-01-040-01 | Устройство уголков поливинилхлоридных на клее КН-2 | 100 м | 0.586
13 | СЦМ-101-1753 | Плинтусы для полов из пластиката | м | -59.19
14 | СЦМ-206-1338 | Уголок декоративный (пристенный) | м | 59.19
Раздел 2. Двери
15 | ТЕР46-04-012-03 | Разборка деревянных заполнений проемов дверных и воротных | 100 м2 | 0.147
16 | ТЕР46-02-007-01 | Кладка отдельных участков кирпичных стен и заделка проемов в кирпичных стенах при объеме кладки в одном месте до 5 м3 | 1 м3 | 0.26
17 | ТЕР15-02-018-02 | Штукатурка внутренних поверхностей наружных стен, цементно-известковым или цементным раствором по камню и бетону когда остальные поверхности не оштукатуриваются: улучшенная | 100 м2 оштукатуриваемой поверхности | 0.042
18 | ТЕРр55-06-02 | Пробивка проемов со сплошным выравниванием откосов в перегородках: кирпичных | 100 м2 проемов | 0.021
19 | ТЕР10-01-039-03 | Установка блоков в наружных и внутренних дверных проемах в перегородках и деревянных нерубленых стенах площадью проема до 3 м2 | 100 м2 проемов | 0.168
20 | СЦМ-203-0359 | Hаличники из древесины тип H-1, H-2 размером 13х54мм | м | -90.72
21 | СЦМ-203-0199 | Блоки дверные однопольные с полотном глухим ДГ 21-9, пл.1.80 м2; ДГ 21-10, пл.2.01 м2 | м2 | -16.8
22 | Счет-фактура | Блоки дверные окрашенные "Olovi" с коробками и наличниками 3256:4,03:1,18 | шт | 8
23 | СЦМ-101-0894 | Изделия скобяные при заполнении отдельными элементами дверей в помещение однопольных | комплект | 8
24 | ТЕРр61-02-07 | Ремонт штукатурки внутренних стен по камню и бетону цементно-известковым раствором, площадью отдельных мест: до 1 м2 толщиной слоя до 20 мм (около дверей) | 100 м2 отремонтированной поверхности | 0.075
25 | ТЕРр62-16-05 | Окрашивание ранее окрашенных стен водоэмульсионной краской с расчисткой старой краски: до 35 % | 100 м2 окрашиваемой поверхности | 0.16
26 | ТЕР15-01-050-04 | Облицовка оконных и дверных откосов декоративным бумажно-слоистым пластиком или листами из синтетических материалов на клее | 100 м2 облицовки | 0.052
27 | ТЕР11-01-040-01 | Устройство уголков поливинилхлоридных на клее КН-2 | 100 м | 0.35
28 | СЦМ-101-1753 | Плинтусы для полов из пластиката | м | -35.35
29 | СЦМ-206-1338 | Уголок декоративный (пристенный) | м | 35.35
30 | ТЕР09-03-050-01 | Монтаж порожков | 100 м плинтуса | 0.11
31 | СЦМ-206-1315 прим | Порожки дверные | м | 11
Раздел 3. Мусор строительный
32 | СЦП1-3-26 | Погрузочные работы при автомобильных перевозках: Мусор строительный | за т груза | 1.99
33 | СЦП3-3-25-1 | Перевозка навалочных грузов автомобилями-самосвалами (работающими вне карьеров), расстояние перевозки 25 км: класс груза 1 | 1 т | 1.99
ВСЕГО |  |  | 231 175,60 руб.