## Локальная смета
Приложение № 1
к Извещению о проведении запроса котировок
№ 57-24/02 от «24» февраля 2010 года
| СОГЛАСОВАНО: | [11 empty] | УТВЕРЖДАЮ:
| _____________________________ | [11 empty] | __________________________
| " _____ " ________________ 200_ г. | [11 empty] | "____" ______________200_ г.
МУЗ Городская поликлиника №12
(наименование стройки)
ЛОКАЛЬНЫЙ СМЕТНЫЙ РАСЧЕТ №
(локальная смета)
|  | на | Ремонт палат ( 6 палат) и процедурного кабинета в поликлинике №2 по адресу ул. Автозаводская, 82В
(наименование работ и затрат, наименование объекта)
Основание:
|  |  | Сметная стоимость строительных работ _______________________________________________________________________________________________ | [5 empty] | ___________________________130162,12 |  | руб.
|  |  | Средства на оплату труда _______________________________________________________________________________________________ | [5 empty] | ___________________________25659,78 |  | руб.
|  |  | Сметная трудоемкость _______________________________________________________________________________________________ | [5 empty] | _______________________________________________________________________________________________294,37 |  | чел.час
Составлен(а) в текущих (прогнозных) ценах по состоянию на 4 кв.2009г.
№ пп | Обоснование | Наименование | Ед. изм. | Кол. | Стоимость единицы, руб. |  |  |  | Общая стоимость, руб. |  |  |  | Т/з осн. раб.на ед. | Т/з осн. раб. Всего | Т/з мех. на ед. | Т/з мех. Всего
[5 empty] | Всего | В том числе |  |  | Всего | В том числе
[6 empty] | Осн.З/п | Эк.Маш | З/пМех |  | Осн.З/п | Эк.Маш | З/пМех
1 | 2 | 3 | 4 | 5 | 6 | 7 | 8 | 9 | 10 | 11 | 12 | 13 | 14 | 15 | 16 | 17
Раздел 1. Палата №1
1 | ТЕРр57-03-01 | Разборка плинтус : деревянных и из пластмассовых материалов | 100 м плинтусов | 0.169 | 41.77 | 41.77 |  |  | 7.06 | 7.06 |  |  | 3.77 | 0.64
2 | ТЕРр57-02-01 | Разборка покрытий полов: из линолеума и релина | 100 м2 покрытий | 0.169 | 131.48 | 126.2 | 5.28 | 1.78 | 22.22 | 21.33 | 0.89 | 0.3 | 11.39 | 1.92 | 0.13 | 0.02
3.1 | ТЕР11-01-036-03 | Устройство покрытий из линолеума насухо из готовых ковров на комнату | 100 м2 покрытия | 0.169 | 7402.61 | 203.48 | 50.97 | 4.65 | 1251.04 | 34.39 | 8.61 | 0.79 | 17.2 | 2.91 | 0.82 | 0.14
4 | ТЕР11-01-040-01 | Устройство плинтусов поливинилхлоридных | 100 м плинтусов | 0.177 | 686.99 | 124.87 | 2.32 |  | 121.6 | 22.1 | 0.41 |  | 8.99 | 1.59 | 0.03 | 0.01
5.1 | ТЕРр62-07-05 | Улучшенная масляная окраска ранее окрашенных стен за два раза с расчисткой старой краски: до 35 % | 100 м2 окрашиваемой поверхности | 0.39 | 1341.26 | 629.64 | 8.71 | 1.37 | 523.09 | 245.56 | 3.4 | 0.53 | 51.19 | 19.96 | 0.16 | 0.06
6.1 | ТЕРр62-08-06 | Улучшенная масляная окраска ранее окрашенных потолков за два раза с расчисткой старой краски: более 35 % | 100 м2 окрашиваемой поверхности | 0.169 | 1992.29 | 1114.75 | 8.71 | 1.37 | 336.7 | 188.39 | 1.47 | 0.23 | 90.63 | 15.32 | 0.16 | 0.03
7 | ТЕРр62-33-02 | Окраска масляными составами ранее окрашенных поверхностей радиаторов и ребристых труб отопления: за 2 раза | 100 м2 окрашиваемой поверхности | 0.03 | 1245.3 | 821.61 | 0.77 |  | 37.36 | 24.65 | 0.02 |  | 65.94 | 1.98 | 0.01
Итого прямые затраты по разделу в ценах 2001г. | [8 empty] | 2299.07 | 543.48 | 14.8 | 1.85 |  | 44.32 |  | 0.26
Итого прямые затраты по разделу с учетом коэффициентов к итогам | [8 empty] | 10930.19 | 3853.27 | 61.54 | 13.12 |  | 44.32 |  | 0.26
Накладные расходы | [8 empty] | 3024.72
Сметная прибыль | [8 empty] | 2025.66
Итоги по разделу 1 Палата №1 :
Полы (ремонтно-строительные) | [8 empty] | 496.92 |  |  |  |  | 2.56 |  | 0.02
Полы | [8 empty] | 6386.11 |  |  |  |  | 4.5 |  | 0.15
Малярные работы (ремонтно-строительные) | [8 empty] | 9097.54 |  |  |  |  | 37.26 |  | 0.09
Итого | [8 empty] | 15980.57 |  |  |  |  | 44.32 |  | 0.26
В том числе:
Материалы | [8 empty] | 7015.38
Машины и механизмы | [8 empty] | 61.54
ФОТ | [8 empty] | 3866.39
Накладные расходы | [8 empty] | 3024.72
Сметная прибыль | [8 empty] | 2025.66
Итого по разделу 1 Палата №1 | [8 empty] | 15980.57 |  |  |  |  | 44.32 |  | 0.26
Раздел 2. Палата №2
8 | ТЕРр57-03-01 | Разборка плинтус : деревянных и из пластмассовых материалов | 100 м плинтусов | 0.168 | 41.77 | 41.77 |  |  | 7.02 | 7.02 |  |  | 3.77 | 0.63
9 | ТЕРр57-02-01 | Разборка покрытий полов: из линолеума и релина | 100 м2 покрытий | 0.165 | 131.48 | 126.2 | 5.28 | 1.78 | 21.69 | 20.82 | 0.87 | 0.29 | 11.39 | 1.88 | 0.13 | 0.02
10.1 | ТЕР11-01-036-03 | Устройство покрытий из линолеума насухо из готовых ковров на комнату | 100 м2 покрытия | 0.165 | 7402.61 | 203.48 | 50.97 | 4.65 | 1221.43 | 33.57 | 8.41 | 0.77 | 17.2 | 2.84 | 0.82 | 0.14
11 | ТЕР11-01-040-01 | Устройство плинтусов поливинилхлоридных | 100 м плинтусов | 0.168 | 686.99 | 124.87 | 2.32 |  | 115.41 | 20.98 | 0.39 |  | 8.99 | 1.51 | 0.03 | 0.01
12.1 | ТЕРр62-07-05 | Улучшенная масляная окраска ранее окрашенных стен за два раза с расчисткой старой краски: до 35 % | 100 м2 окрашиваемой поверхности | 0.391 | 1341.26 | 629.64 | 8.71 | 1.37 | 524.43 | 246.19 | 3.41 | 0.54 | 51.19 | 20.02 | 0.16 | 0.06
13.1 | ТЕРр62-08-06 | Улучшенная масляная окраска ранее окрашенных потолков за два раза с расчисткой старой краски: более 35 % | 100 м2 окрашиваемой поверхности | 0.165 | 1992.29 | 1114.75 | 8.71 | 1.37 | 328.73 | 183.93 | 1.44 | 0.23 | 90.63 | 14.95 | 0.16 | 0.03
14 | ТЕРр62-33-02 | Окраска масляными составами ранее окрашенных поверхностей радиаторов и ребристых труб отопления: за 2 раза | 100 м2 окрашиваемой поверхности | 0.01 | 1245.3 | 821.61 | 0.77 |  | 12.45 | 8.22 | 0.01 |  | 65.94 | 0.66 | 0.01
Итого прямые затраты по разделу в ценах 2001г. | [8 empty] | 2231.16 | 520.73 | 14.53 | 1.83 |  | 42.49 |  | 0.26
Итого прямые затраты по разделу с учетом коэффициентов к итогам | [8 empty] | 10586.93 | 3691.98 | 60.48 | 12.98 |  | 42.49 |  | 0.26
Накладные расходы | [8 empty] | 2899.32
Сметная прибыль | [8 empty] | 1942.32
Итоги по разделу 2 Палата №2 :
Полы (ремонтно-строительные) | [8 empty] | 487.24 |  |  |  |  | 2.51 |  | 0.02
Полы | [8 empty] | 6212.59 |  |  |  |  | 4.35 |  | 0.15
Малярные работы (ремонтно-строительные) | [8 empty] | 8728.74 |  |  |  |  | 35.63 |  | 0.09
Итого | [8 empty] | 15428.57 |  |  |  |  | 42.49 |  | 0.26
В том числе:
Материалы | [8 empty] | 6834.47
Машины и механизмы | [8 empty] | 60.48
ФОТ | [8 empty] | 3704.96
Накладные расходы | [8 empty] | 2899.32
Сметная прибыль | [8 empty] | 1942.32
Итого по разделу 2 Палата №2 | [8 empty] | 15428.57 |  |  |  |  | 42.49 |  | 0.26
Раздел 3. Палата №3
15 | ТЕРр57-03-01 | Разборка плинтус : деревянных и из пластмассовых материалов | 100 м плинтусов | 0.1688 | 41.77 | 41.77 |  |  | 7.05 | 7.05 |  |  | 3.77 | 0.64
16 | ТЕРр57-02-01 | Разборка покрытий полов: из линолеума и релина | 100 м2 покрытий | 0.18 | 131.48 | 126.2 | 5.28 | 1.78 | 23.67 | 22.72 | 0.95 | 0.32 | 11.39 | 2.05 | 0.13 | 0.02
17 | ТЕР11-01-036-03 | Устройство покрытий из линолеума насухо из готовых ковров на комнату | 100 м2 покрытия | 0.18 | 7402.61 | 203.48 | 50.97 | 4.65 | 1332.47 | 36.63 | 9.17 | 0.84 | 17.2 | 3.1 | 0.82 | 0.15
18 | ТЕР11-01-040-01 | Устройство плинтусов поливинилхлоридных | 100 м плинтусов | 0.1688 | 686.99 | 124.87 | 2.32 |  | 115.96 | 21.08 | 0.39 |  | 8.99 | 1.52 | 0.03 | 0.01
19.1 | ТЕРр62-07-05 | Улучшенная масляная окраска ранее окрашенных стен за два раза с расчисткой старой краски: до 35 % | 100 м2 окрашиваемой поверхности | 0.404 | 1341.26 | 629.64 | 8.71 | 1.37 | 541.87 | 254.37 | 3.52 | 0.55 | 51.19 | 20.68 | 0.16 | 0.06
20.2 | ТЕРр62-08-06 | Улучшенная масляная окраска ранее окрашенных потолков за два раза с расчисткой старой краски: более 35 % | 100 м2 окрашиваемой поверхности | 0.18 | 1992.29 | 1114.75 | 8.71 | 1.37 | 358.61 | 200.66 | 1.57 | 0.25 | 90.63 | 16.31 | 0.16 | 0.03
21 | ТЕРр62-33-02 | Окраска масляными составами ранее окрашенных поверхностей радиаторов и ребристых труб отопления: за 2 раза | 100 м2 окрашиваемой поверхности | 0.01 | 1245.3 | 821.61 | 0.77 |  | 12.45 | 8.22 | 0.01 |  | 65.94 | 0.66 | 0.01
Итого прямые затраты по разделу в ценах 2001г. | [8 empty] | 2392.08 | 550.73 | 15.61 | 1.96 |  | 44.96 |  | 0.27
Итого прямые затраты по разделу с учетом коэффициентов к итогам | [8 empty] | 11327.35 | 3904.67 | 64.95 | 13.9 |  | 44.96 |  | 0.27
Накладные расходы | [8 empty] | 3066.56
Сметная прибыль | [8 empty] | 2054.77
Итоги по разделу 3 Палата №3 :
Полы (ремонтно-строительные) | [8 empty] | 521.2 |  |  |  |  | 2.69 |  | 0.02
Полы | [8 empty] | 6710.41 |  |  |  |  | 4.62 |  | 0.16
Малярные работы (ремонтно-строительные) | [8 empty] | 9217.07 |  |  |  |  | 37.65 |  | 0.09
Итого | [8 empty] | 16448.68 |  |  |  |  | 44.96 |  | 0.27
В том числе:
Материалы | [8 empty] | 7357.73
Машины и механизмы | [8 empty] | 64.95
ФОТ | [8 empty] | 3918.57
Накладные расходы | [8 empty] | 3066.56
Сметная прибыль | [8 empty] | 2054.77
Итого по разделу 3 Палата №3 | [8 empty] | 16448.68 |  |  |  |  | 44.96 |  | 0.27
Раздел 4. Палата №4
22 | ТЕРр57-03-01 | Разборка плинтус : деревянных и из пластмассовых материалов | 100 м плинтусов | 0.165 | 41.77 | 41.77 |  |  | 6.89 | 6.89 |  |  | 3.77 | 0.62
23 | ТЕРр57-02-01 | Разборка покрытий полов: из линолеума и релина | 100 м2 покрытий | 0.193 | 131.48 | 126.2 | 5.28 | 1.78 | 25.38 | 24.36 | 1.02 | 0.34 | 11.39 | 2.2 | 0.13 | 0.03
24 | ТЕР11-01-036-03 | Устройство покрытий из линолеума насухо из готовых ковров на комнату | 100 м2 покрытия | 0.193 | 7402.61 | 203.48 | 50.97 | 4.65 | 1428.7 | 39.27 | 9.84 | 0.9 | 17.2 | 3.32 | 0.82 | 0.16
25 | ТЕР11-01-040-01 | Устройство плинтусов поливинилхлоридных | 100 м плинтусов | 0.165 | 686.99 | 124.87 | 2.32 |  | 113.35 | 20.6 | 0.38 |  | 8.99 | 1.48 | 0.03 | 0.01
26.1 | ТЕРр62-07-05 | Улучшенная масляная окраска ранее окрашенных стен за два раза с расчисткой старой краски: до 35 % | 100 м2 окрашиваемой поверхности | 0.39 | 1341.26 | 629.64 | 8.71 | 1.37 | 523.09 | 245.56 | 3.4 | 0.53 | 51.19 | 19.96 | 0.16 | 0.06
27.1 | ТЕРр62-08-06 | Улучшенная масляная окраска ранее окрашенных потолков за два раза с расчисткой старой краски: более 35 % | 100 м2 окрашиваемой поверхности | 0.193 | 1992.29 | 1114.75 | 8.71 | 1.37 | 384.51 | 215.15 | 1.68 | 0.26 | 90.63 | 17.49 | 0.16 | 0.03
28 | ТЕРр62-33-02 | Окраска масляными составами ранее окрашенных поверхностей радиаторов и ребристых труб отопления: за 2 раза | 100 м2 окрашиваемой поверхности | 0.01 | 1245.3 | 821.61 | 0.77 |  | 12.45 | 8.22 | 0.01 |  | 65.94 | 0.66 | 0.01
Итого прямые затраты по разделу в ценах 2001г. | [8 empty] | 2494.37 | 560.05 | 16.33 | 2.03 |  | 45.73 |  | 0.29
Итого прямые затраты по разделу с учетом коэффициентов к итогам | [8 empty] | 11768.12 | 3970.75 | 67.87 | 14.39 |  | 45.73 |  | 0.29
Накладные расходы | [8 empty] | 3121.16
Сметная прибыль | [8 empty] | 2092.13
Итоги по разделу 4 Палата №4 :
Полы (ремонтно-строительные) | [8 empty] | 547.24 |  |  |  |  | 2.82 |  | 0.03
Полы | [8 empty] | 7120.73 |  |  |  |  | 4.8 |  | 0.17
Малярные работы (ремонтно-строительные) | [8 empty] | 9313.44 |  |  |  |  | 38.11 |  | 0.09
Итого | [8 empty] | 16981.41 |  |  |  |  | 45.73 |  | 0.29
В том числе:
Материалы | [8 empty] | 7729.5
Машины и механизмы | [8 empty] | 67.87
ФОТ | [8 empty] | 3985.14
Накладные расходы | [8 empty] | 3121.16
Сметная прибыль | [8 empty] | 2092.13
Итого по разделу 4 Палата №4 | [8 empty] | 16981.41 |  |  |  |  | 45.73 |  | 0.29
Раздел 5. Палата №5
29 | ТЕРр57-03-01 | Разборка плинтус : деревянных и из пластмассовых материалов | 100 м плинтусов | 0.16 | 41.77 | 41.77 |  |  | 6.68 | 6.68 |  |  | 3.77 | 0.6
30 | ТЕРр57-02-01 | Разборка покрытий полов: из линолеума и релина | 100 м2 покрытий | 0.185 | 131.48 | 126.2 | 5.28 | 1.78 | 24.32 | 23.35 | 0.97 | 0.33 | 11.39 | 2.11 | 0.13 | 0.02
31 | ТЕР11-01-036-03 | Устройство покрытий из линолеума насухо из готовых ковров на комнату | 100 м2 покрытия | 0.185 | 7402.61 | 203.48 | 50.97 | 4.65 | 1369.48 | 37.64 | 9.43 | 0.86 | 17.2 | 3.18 | 0.82 | 0.15
32 | ТЕР11-01-040-01 | Устройство плинтусов поливинилхлоридных | 100 м плинтусов | 0.16 | 686.99 | 124.87 | 2.32 |  | 109.92 | 19.98 | 0.37 |  | 8.99 | 1.44 | 0.03
33.1 | ТЕРр62-07-05 | Улучшенная масляная окраска ранее окрашенных стен за два раза с расчисткой старой краски: до 35 % | 100 м2 окрашиваемой поверхности | 0.35 | 1341.26 | 629.64 | 8.71 | 1.37 | 469.44 | 220.37 | 3.05 | 0.48 | 51.19 | 17.92 | 0.16 | 0.06
34.1 | ТЕРр62-08-06 | Улучшенная масляная окраска ранее окрашенных потолков за два раза с расчисткой старой краски: более 35 % | 100 м2 окрашиваемой поверхности | 0.185 | 1992.29 | 1114.75 | 8.71 | 1.37 | 368.57 | 206.23 | 1.61 | 0.25 | 90.63 | 16.77 | 0.16 | 0.03
35 | ТЕРр62-33-02 | Окраска масляными составами ранее окрашенных поверхностей радиаторов и ребристых труб отопления: за 2 раза | 100 м2 окрашиваемой поверхности | 0.02 | 1245.3 | 821.61 | 0.77 |  | 24.91 | 16.43 | 0.02 |  | 65.94 | 1.32 | 0.01
Итого прямые затраты по разделу в ценах 2001г. | [8 empty] | 2373.32 | 530.68 | 15.45 | 1.92 |  | 43.34 |  | 0.26
Итого прямые затраты по разделу с учетом коэффициентов к итогам | [8 empty] | 11190.31 | 3762.52 | 64.21 | 13.62 |  | 43.34 |  | 0.26
Накладные расходы | [8 empty] | 2959.32
Сметная прибыль | [8 empty] | 1983.83
Итоги по разделу 5 Палата №5 :
Полы (ремонтно-строительные) | [8 empty] | 525.88 |  |  |  |  | 2.71 |  | 0.02
Полы | [8 empty] | 6834.13 |  |  |  |  | 4.62 |  | 0.15
Малярные работы (ремонтно-строительные) | [8 empty] | 8773.45 |  |  |  |  | 36.01 |  | 0.09
Итого | [8 empty] | 16133.46 |  |  |  |  | 43.34 |  | 0.26
В том числе:
Материалы | [8 empty] | 7363.58
Машины и механизмы | [8 empty] | 64.21
ФОТ | [8 empty] | 3776.14
Накладные расходы | [8 empty] | 2959.32
Сметная прибыль | [8 empty] | 1983.83
Итого по разделу 5 Палата №5 | [8 empty] | 16133.46 |  |  |  |  | 43.34 |  | 0.26
Раздел 6. Палата №6
36 | ТЕРр57-03-01 | Разборка плинтус : деревянных и из пластмассовых материалов | 100 м плинтусов | 0.16 | 41.77 | 41.77 |  |  | 6.68 | 6.68 |  |  | 3.77 | 0.6
37 | ТЕРр57-02-01 | Разборка покрытий полов: из линолеума и релина | 100 м2 покрытий | 0.181 | 131.48 | 126.2 | 5.28 | 1.78 | 23.8 | 22.84 | 0.96 | 0.32 | 11.39 | 2.06 | 0.13 | 0.02
38 | ТЕР11-01-036-03 | Устройство покрытий из линолеума насухо из готовых ковров на комнату | 100 м2 покрытия | 0.181 | 7402.61 | 203.48 | 50.97 | 4.65 | 1339.87 | 36.83 | 9.23 | 0.84 | 17.2 | 3.11 | 0.82 | 0.15
39 | ТЕР11-01-040-01 | Устройство плинтусов поливинилхлоридных | 100 м плинтусов | 0.16 | 686.99 | 124.87 | 2.32 |  | 109.92 | 19.98 | 0.37 |  | 8.99 | 1.44 | 0.03
40.1 | ТЕРр62-07-05 | Улучшенная масляная окраска ранее окрашенных стен за два раза с расчисткой старой краски: до 35 % | 100 м2 окрашиваемой поверхности | 0.4 | 1341.26 | 629.64 | 8.71 | 1.37 | 536.5 | 251.86 | 3.48 | 0.55 | 51.19 | 20.48 | 0.16 | 0.06
41.1 | ТЕРр62-08-06 | Улучшенная масляная окраска ранее окрашенных потолков за два раза с расчисткой старой краски: более 35 % | 100 м2 окрашиваемой поверхности | 0.181 | 1992.29 | 1114.75 | 8.71 | 1.37 | 360.6 | 201.77 | 1.58 | 0.25 | 90.63 | 16.4 | 0.16 | 0.03
42 | ТЕРр62-33-02 | Окраска масляными составами ранее окрашенных поверхностей радиаторов и ребристых труб отопления: за 2 раза | 100 м2 окрашиваемой поверхности | 0.02 | 1245.3 | 821.61 | 0.77 |  | 24.91 | 16.43 | 0.02 |  | 65.94 | 1.32 | 0.01
Итого прямые затраты по разделу в ценах 2001г. | [8 empty] | 2402.28 | 556.39 | 15.64 | 1.96 |  | 45.41 |  | 0.26
Итого прямые затраты по разделу с учетом коэффициентов к итогам | [8 empty] | 11385.78 | 3944.81 | 65.06 | 13.9 |  | 45.41 |  | 0.26
Накладные расходы | [8 empty] | 3094.91
Сметная прибыль | [8 empty] | 2073.64
Итоги по разделу 6 Палата №6 :
Полы (ремонтно-строительные) | [8 empty] | 516.93 |  |  |  |  | 2.66 |  | 0.02
Полы | [8 empty] | 6702.42 |  |  |  |  | 4.55 |  | 0.15
Малярные работы (ремонтно-строительные) | [8 empty] | 9334.98 |  |  |  |  | 38.2 |  | 0.09
Итого | [8 empty] | 16554.33 |  |  |  |  | 45.41 |  | 0.26
В том числе:
Материалы | [8 empty] | 7375.91
Машины и механизмы | [8 empty] | 65.06
ФОТ | [8 empty] | 3958.71
Накладные расходы | [8 empty] | 3094.91
Сметная прибыль | [8 empty] | 2073.64
Итого по разделу 6 Палата №6 | [8 empty] | 16554.33 |  |  |  |  | 45.41 |  | 0.26
Раздел 7. Процедурный кабинет
43 | ТЕРр57-03-01 | Разборка плинтус : деревянных и из пластмассовых материалов | 100 м плинтусов | 0.165 | 41.77 | 41.77 |  |  | 6.89 | 6.89 |  |  | 3.77 | 0.62
44 | ТЕРр57-02-01 | Разборка покрытий полов: из линолеума и релина | 100 м2 покрытий | 0.18 | 131.48 | 126.2 | 5.28 | 1.78 | 23.67 | 22.72 | 0.95 | 0.32 | 11.39 | 2.05 | 0.13 | 0.02
45 | ТЕР11-01-036-03 | Устройство покрытий из линолеума насухо из готовых ковров на комнату | 100 м2 покрытия | 0.18 | 7402.61 | 203.48 | 50.97 | 4.65 | 1332.47 | 36.63 | 9.17 | 0.84 | 17.2 | 3.1 | 0.82 | 0.15
46 | ТЕР11-01-040-01 | Устройство плинтусов поливинилхлоридных | 100 м плинтусов | 0.165 | 686.99 | 124.87 | 2.32 |  | 113.35 | 20.6 | 0.38 |  | 8.99 | 1.48 | 0.03 | 0.01
47.2 | ТЕРр62-07-04 | Улучшенная масляная окраска ранее окрашенных стен за два раза с расчисткой старой краски: до 10 % | 100 м2 окрашиваемой поверхности | 0.41 | 997.68 | 396.8 | 8.71 | 1.37 | 409.05 | 162.69 | 3.57 | 0.56 | 32.26 | 13.23 | 0.16 | 0.07
48.2 | ТЕРр62-08-04 | Улучшенная масляная окраска ранее окрашенных потолков за два раза с расчисткой старой краски: до 10 % | 100 м2 окрашиваемой поверхности | 0.18 | 1098.92 | 476.75 | 8.71 | 1.37 | 197.81 | 85.82 | 1.57 | 0.25 | 38.76 | 6.98 | 0.16 | 0.03
49 | ТЕРр62-33-02 | Окраска масляными составами ранее окрашенных поверхностей радиаторов и ребристых труб отопления: за 2 раза | 100 м2 окрашиваемой поверхности | 0.01 | 1245.3 | 821.61 | 0.77 |  | 12.45 | 8.22 | 0.01 |  | 65.94 | 0.66 | 0.01
Итого прямые затраты по разделу в ценах 2001г. | [8 empty] | 2095.69 | 343.57 | 15.65 | 1.97 |  | 28.12 |  | 0.28
Итого прямые затраты по разделу с учетом коэффициентов к итогам | [8 empty] | 9499.01 | 2435.91 | 65.13 | 13.97 |  | 28.12 |  | 0.28
Накладные расходы | [8 empty] | 1961.12
Сметная прибыль | [8 empty] | 1319.75
Итоги по разделу 7 Процедурный кабинет :
Полы (ремонтно-строительные) | [8 empty] | 518.43 |  |  |  |  | 2.67 |  | 0.02
Полы | [8 empty] | 6692.72 |  |  |  |  | 4.58 |  | 0.16
Малярные работы (ремонтно-строительные) | [8 empty] | 5568.73 |  |  |  |  | 20.87 |  | 0.1
Итого | [8 empty] | 12779.88 |  |  |  |  | 28.12 |  | 0.28
В том числе:
Материалы | [8 empty] | 6997.97
Машины и механизмы | [8 empty] | 65.13
ФОТ | [8 empty] | 2449.88
Накладные расходы | [8 empty] | 1961.12
Сметная прибыль | [8 empty] | 1319.75
Итого по разделу 7 Процедурный кабинет | [8 empty] | 12779.88 |  |  |  |  | 28.12 |  | 0.28
ИТОГИ ПО СМЕТЕ:
Итого прямые затраты по смете в ценах 2001г. | [8 empty] | 16287.97 | 3605.63 | 108.01 | 13.52 |  | 294.37 |  | 1.88
Итого прямые затраты по смете с учетом коэффициентов к итогам | [8 empty] | 76687.72 | 25563.92 | 449.25 | 95.86 |  | 294.37 |  | 1.88
В том числе, справочно:
индекс инфляции на 4кв. 2009г. ОЗП=7,09; ЭМ-ЗПМ=3,74; ЗПМ=7,09; МАТ=4,03 (Поз. 1-2, 8-9, 15-16, 22-23, 29-30, 36-37, 43-44, 3.1, 4, 10.1, 11, 17-18, 24-25, 31-32, 38-39, 45-46, 5.1, 6.1, 7, 12.1, 13.1, 14, 19.1, 20.2, 21, 26.1, 27.1, 28, 33.1, 34.1, 35, 40.1, 41.1, 42, 47.2, 48.2, 49) | [8 empty] | 60399.75 | 21958.29 | 341.24 | 82.34
Накладные расходы | [8 empty] | 20127.09
В том числе, справочно:
80%*0.94 ФОТ (от 22780,38) (Поз. 1-2, 8-9, 15-16, 22-23, 29-30, 36-37, 43-44, 5.1, 6.1, 7, 12.1, 13.1, 14, 19.1, 20.2, 21, 26.1, 27.1, 28, 33.1, 34.1, 35, 40.1, 41.1, 42, 47.2, 48.2, 49) | [8 empty] | 17130.84
123%*0.9 * 0.94 ФОТ (от 2879,4) (Поз. 3.1, 4, 10.1, 11, 17-18, 24-25, 31-32, 38-39, 45-46) | [8 empty] | 2996.25
Сметная прибыль | [8 empty] | 13492.07
В том числе, справочно:
50% ФОТ (от 21301,19) (Поз. 5.1, 6.1, 7, 12.1, 13.1, 14, 19.1, 20.2, 21, 26.1, 27.1, 28, 33.1, 34.1, 35, 40.1, 41.1, 42, 47.2, 48.2, 49) | [8 empty] | 10650.6
68% ФОТ (от 1479,19) (Поз. 1-2, 8-9, 15-16, 22-23, 29-30, 36-37, 43-44) | [8 empty] | 1005.85
75%*0.85 ФОТ (от 2879,4) (Поз. 3.1, 4, 10.1, 11, 17-18, 24-25, 31-32, 38-39, 45-46) | [8 empty] | 1835.62
Итоги по смете:
Полы (ремонтно-строительные) | [8 empty] | 3613.81 |  |  |  |  | 18.62 |  | 0.15
Полы | [8 empty] | 46659.12 |  |  |  |  | 32.02 |  | 1.09
Малярные работы (ремонтно-строительные) | [8 empty] | 60033.95 |  |  |  |  | 243.73 |  | 0.64
Итого | [8 empty] | 110306.88 |  |  |  |  | 294.37 |  | 1.88
В том числе:
Материалы | [8 empty] | 50674.55
Машины и механизмы | [8 empty] | 449.25
ФОТ | [8 empty] | 25659.78
Накладные расходы | [8 empty] | 20127.09
Сметная прибыль | [8 empty] | 13492.07
НДС 18% | [8 empty] | 19855.24
ВСЕГО по смете | [8 empty] | 130162.12 |  |  |  |  | 294.37 |  | 1.88
Составил
Проверил