## Ресурсная смета
| СОГЛАСОВАНО: | [5 empty] | УТВЕРЖДАЮ:
| Подрядчик | [5 empty] | Директор МУ "Пермблагоустройство"
| ________________________ | [5 empty] | ________________________И.А. Денисов
| "______ " _______________2010г. | [5 empty] | "______ " _______________2010г.
Улица Чернышевского от улицы Героев Хасана до улицы Николая Островского
(наименование стройки)
ЛОКАЛЬНЫЙ РЕСУРСНЫЙ СМЕТНЫЙ РАСЧЕТ №
(локальная смета)
| на | капитальный ремонт
(наименование работ и затрат, наименование объекта)
Основание:
|  | Сметная стоимость строительных работ _______________________________________________________________________________________________ |  | ___________________________30800,000 |  | тыс.руб.
|  | Средства на оплату труда _______________________________________________________________________________________________ |  | ___________________________946,769 |  | тыс.руб.
|  | Сметная трудоемкость _______________________________________________________________________________________________ |  | _______________________________________________________________________________________________8689,08 |  | чел.час
Составлен(а) в текущих (прогнозных) ценах по состоянию на 4 квартал 2009 г.
№ пп | Обоснование | Наименование | Ед. изм. | Кол. |  | Сметная стоимость в текущих (прогнозных) ценах, руб.
|  |  |  | на ед. | всего | на ед. | общая | В том числе
[8 empty] | Осн.З/п | Эк.Маш. | З/пМех | Мат
1 | 2 | 3 | 4 | 5 | 6 | 7 | 8 | 9 | 10 | 11 | 12
Раздел 1. Участок от ул.Героев Хасана до площади Карла Маркса
Проезжая часть и бортовой камень
1 | ГЭСН27-03-010-01 | Разборка бортовых камней: на бетонном основании | 100 м |  | 9.74 | 6391.41 | 62252 | 62252
|  | Затраты труда рабочих (ср 2,3) | чел.час | 76.7 | 747.06 | 83.33 | 62252.33 | 62252.33
2 | СЦП1-3-26 | Погрузочные работы при автомобильных перевозках: Мусор строительный | за т груза |  | 93.48 | 9.2 | 860 |  |  |  | 860
3 | СЦП3-3-25-1 | Перевозка навалочных грузов автомобилями-самосвалами (работающими вне карьеров), расстояние перевозки 25 км: класс груза 1 | 1 т |  | 93,48 ъ | 113.9 | 10647 |  |  |  | 10647
4 | ГЭСН01-01-013-01 | Разработка грунта с погрузкой на автомобили-самосвалы экскаваторами с ковшом вместимостью 1 (1-1,2) м3, группа грунтов: 1 | 1000 м3 грунта |  | 0.14698 | 13297.52 | 1954 | 76 | 1876 | 590 | 2
|  | Затраты труда рабочих (ср 2) | чел.час | 6.4 | 0.94 | 80.98 | 76.18 | 76.18
|  | Затраты труда машинистов | чел.час | 32.72 | 4.81 | 122.7 | 590.09 |  |  | 590.09
| 1. 060249 | Экскаваторы одноковшовые дизельные на гусеничном ходу при работе на других видах строительства: 1 м3 | маш.-ч | 14.16 | 2.08 | 492.5 | 1025.01 |  | 1025.01
| 2. 070149 | Бульдозеры при работе на других видах строительства 79 кВт (108 л.с.) | маш.-ч | 4.4 | 0.65 | 404.18 | 261.39 |  | 261.39
| 3. 408-9080 | Щебень | м3 | 0.03 | 0.004409 | 410.67 | 1.81 |  |  |  | 1.81
5 | ГЭСН01-02-005-01 | Уплотнение грунта пневматическими трамбовками, группа грунтов: 1, 2 | 100 м3 уплотненного грунта |  | 0.974 | 2576.32 | 2509 | 1084 | 1425 | 363
|  | Затраты труда рабочих (ср 3) | чел.час | 12.53 | 12.2 | 88.82 | 1083.97 | 1083.97
|  | Затраты труда машинистов | чел.час | 3.04 | 2.96 | 122.7 | 363.31 |  |  | 363.31
| 1. 050102 | Компрессоры передвижные с двигателем внутреннего сгорания давлением до 686 кПа (7 ат) 5 м3/мин | маш.-ч | 3.04 | 2.96 | 276.67 | 819.21 |  | 819.21
| 2. 331101 | Трамбовки пневматические | маш.-ч | 12.18 | 11.86 | 20.47 | 242.84 |  | 242.84
6 | ГЭСН27-04-011-01 | Устройство оснований из отвальных доменных шлаков: однослойных толщиной 10 см | 1000 м2 основания |  | 0.487 | 126337.94 | 61527 | 1721 | 14189 | 2417 | 45617
|  | Затраты труда рабочих (ср 2,1) | чел.час | 43.23 | 21.05 | 81.76 | 1721.29 | 1721.29
|  | Затраты труда машинистов | чел.час | 40.45 | 19.7 | 122.7 | 2417.09 |  |  | 2417.09
| 1. 030101 | Автопогрузчики грузоподъемностью 5 т | маш.-ч | 5.38 | 2.62 | 347.61 | 910.76 |  | 910.76
| 2. 120202 | Автогрейдеры среднего типа 99 (135) кВт (л. с.) | маш.-ч | 2.01 | 0.98 | 667.91 | 653.8 |  | 653.8
| 3. 120907 | Катки дорожные самоходные гладкие 13 т | маш.-ч | 26.9 | 13.1 | 624.82 | 8185.33 |  | 8185.33
| 4. 120911 | Катки дорожные самоходные на пневмоколесном ходу 30 т | маш.-ч | 3.42 | 1.67 | 713.73 | 1188.75 |  | 1188.75
| 5. 121601 | Машины поливомоечные 6000 л | маш.-ч | 2.74 | 1.33 | 624.74 | 833.64 |  | 833.64
| 6. 409-9013 | Шлаки металлургические пористые: мартеновский и отвальный доменный | м3 | 153 | 74.51 | 535.55 | 39904.37 |  |  |  | 39904.37
| 7. 409-9037 | Щебень шлаковый доменный и сталеплавильный для дорожного строительства класса 1 фракции 10-20 мм | м3 | 20.4 | 9.935 | 553.84 | 5502.29 |  |  |  | 5502.29
| 8. 411-0001 | Вода | м3 | 18.2 | 8.863 | 23.61 | 209.26 |  |  |  | 209.26
7 | ГЭСН27-02-010-04 | Установка бортовых камней природных: при других видах покрытий | 100 м бортового камня |  | 8.3 | 28383.94 | 235587 | 78220 | 3892 | 733 | 153475
|  | Затраты труда рабочих (ср 2,7) | чел.час | 109 | 904.7 | 86.46 | 78220.36 | 78220.36
|  | Затраты труда машинистов | чел.час | 0.72 | 5.98 | 122.7 | 733.22 |  |  | 733.22
| 1. 021141 | Краны на автомобильном ходу на других видах строительства (кроме магистральных трубопроводов) 10 т | маш.-ч | 0.68 | 5.64 | 536.53 | 3028.17 |  | 3028.17
| 2. 400001 | Автомобили бортовые, грузоподъемность до 5 т | маш.-ч | 0.04 | 0.33 | 392.28 | 130.23 |  | 130.23
| 3. 101-1805 | Гвозди строительные | т | 0.001 | 0.0083 | 34486.48 | 286.27 |  |  |  | 286.27
| 4. 102-0038 | Пиломатериалы хвойных пород. Брусья необрезные длиной 4-6,5 м, все ширины, толщиной 100, 125 мм, IV сорта | м3 | 0.17 | 1.411 | 1656.37 | 2337.11 |  |  |  | 2337.11
| 5. 401-0006 | Бетон тяжелый, класс В 15 (М200) | м3 | 5.9 | 48.97 | 3054.89 | 149597.96 |  |  |  | 149597.96
| 6. 402-0004 | Раствор готовый кладочный цементный М 100 | м3 | 0.06 | 0.498 | 2516.87 | 1253.38 |  |  |  | 1253.38
Уд | 7. 413-9010 | Камни бортовые | м | 100 | 830
8 | тек.цена | Камни бортовые из горных пород, марка 1ГП | м |  | 830 з.з1 | 1151.01 | 955338 |  |  |  | 955338
9 | ГЭСН27-02-010-02 | Установка бортовых камней бетонных: при других видах покрытий | 100 м бортового камня |  | 1.44 | 18959.8 | 27302 |  | 675 | 127 | 26627
|  | Затраты труда рабочих (ср 2,9) | чел.час | 76.08 | 109.56
|  | Затраты труда машинистов | чел.час | 0.72 | 1.04 | 122.7 | 127.21 |  |  | 127.21
| 1. 021141 | Краны на автомобильном ходу на других видах строительства (кроме магистральных трубопроводов) 10 т | маш.-ч | 0.68 | 0.98 | 536.53 | 525.37 |  | 525.37
| 2. 400001 | Автомобили бортовые, грузоподъемность до 5 т | маш.-ч | 0.04 | 0.06 | 392.28 | 22.59 |  | 22.59
| 3. 101-1805 | Гвозди строительные | т | 0.001 | 0.00144 | 34486.48 | 49.67 |  |  |  | 49.67
| 4. 102-0038 | Пиломатериалы хвойных пород. Брусья необрезные длиной 4-6,5 м, все ширины, толщиной 100, 125 мм, IV сорта | м3 | 0.17 | 0.2448 | 1656.37 | 405.48 |  |  |  | 405.48
| 5. 401-0006 | Бетон тяжелый, класс В 15 (М200) | м3 | 5.9 | 8.496 | 3054.89 | 25954.34 |  |  |  | 25954.34
| 6. 402-0004 | Раствор готовый кладочный цементный М 100 | м3 | 0.06 | 0.0864 | 2516.87 | 217.45 |  |  |  | 217.45
Уд | 7. 413-9010 | Камни бортовые | м | 100 | 144
10 | тек.цена | Камни железобетонные бортовые БР 100.30.15 (0,04 м3) | м |  | 144 щ.щ1 | 1981.22 | 285296 |  |  |  | 285296
11 | ГЭСН27-03-009-03 | Срезка поверхностного слоя асфальтобетонных дорожных покрытий методом холодного фрезерования при ширине барабана фрезы 2000 мм, толщина слоя: 5 см | 100 м2 |  | 34.53 | 6009.17 | 207497 | 4110 | 201349 | 9024 | 2038
|  | Затраты труда рабочих (ср 3) | чел.час | 1.34 | 46.27 | 88.82 | 4109.76 | 4109.76
|  | Затраты труда машинистов | чел.час | 2.13 | 73.55 | 122.7 | 9024.42 |  |  | 9024.42
| 1. 121601 | Машины поливомоечные 6000 л | маш.-ч | 0.71 | 24.52 | 624.74 | 15316.47 |  | 15316.47
| 2. 122222 | Установка холодного фрезерования шириной барабана 2000 мм | маш.-ч | 0.71 | 24.52 | 6789.15 | 166444.96 |  | 166444.96
| 3. 400051 | Автомобили-самосвалы грузоподъемностью до 7 т | маш.-ч | 0.71 | 24.52 | 430.85 | 10562.73 |  | 10562.73
| 4. 411-0001 | Вода | м3 | 2.5 | 86.33 | 23.61 | 2038.31 |  |  |  | 2038.31
12 | СЦП3-3-10-1 | Перевозка навалочных грузов автомобилями-самосвалами (работающими вне карьеров), расстояние перевозки 10 км: класс груза 1 | 1 т |  | 345,3 ш*100*0,05*2 | 52.25 | 18042 |  |  |  | 18042
13 | ГЭСН27-06-026-01 | Розлив вяжущих материалов | 1 т |  | 2.8 | 463.11 | 1297 |  | 1297 | 227
|  | Затраты труда машинистов | чел.час | 0.66 | 1.85 | 122.7 | 226.74 |  |  | 226.74
| 1. 120101 | Автогудронаторы 3500 л | маш.-ч | 0.33 | 0.92 | 1157.96 | 1069.96 |  | 1069.96
Уд | 2. 101-9010 | Битум | т | 1.03 | 2.884
14 | тек.цена | Битумы нефтяные дорожные марки БНД-60/90, БНД-90/130 | т |  | 2,884 г.г1 | 9214.56 | 26575 |  |  |  | 26575
15 | ГЭСН27-03-004-01 | Устройство выравнивающего слоя из асфальтобетонной смеси: с применением укладчиков асфальтобетона | 100 т смеси |  | 4.97 | 17779.75 | 88365 | 10982 | 76846 | 13111 | 537
|  | Затраты труда рабочих (ср 4,1) | чел.час | 21.77 | 108.2 | 101.5 | 10982.01 | 10982.01
|  | Затраты труда машинистов | чел.час | 21.5 | 106.85 | 122.7 | 13111.11 |  |  | 13111.11
| 1. 120906 | Катки дорожные самоходные гладкие 8 т | маш.-ч | 4.18 | 20.77 | 316.69 | 6579.09 |  | 6579.09
| 2. 120907 | Катки дорожные самоходные гладкие 13 т | маш.-ч | 13.57 | 67.44 | 624.82 | 42139.69 |  | 42139.69
| 3. 121601 | Машины поливомоечные 6000 л | маш.-ч | 0.36 | 1.79 | 624.74 | 1117.8 |  | 1117.8
| 4. 122000 | Укладчики асфальтобетона | маш.-ч | 3.39 | 16.85 | 824.92 | 13898.51 |  | 13898.51
| 5. 101-0322 | Керосин для технических целей марок КТ-1, КТ-2 | т | 0.005 | 0.02485 | 21615.77 | 537.16 |  |  |  | 537.16
Уд | 6. 101-9010 | Битум | т | 0.074 | 0.3678
Уд | 7. 410-9010 | Смесь асфальтобетонная | т | 101 | 502
16 | тек.цена | Битумы нефтяные дорожные марки БНД-60/90, БНД-90/130 | т |  | 0,3678 н.н1 | 9214.56 | 3389 |  |  |  | 3389
17 | тек.цена | Смеси асфальтобетонные дорожные, аэродромные и асфальтобетон (горячие и теплые для пористого асфальтобетона щебеночные и гравийные), марка I | т |  | 502 н.н2 | 2062.37 | 1035310 |  |  |  | 1035310
18 | ГЭСН27-06-026-01 | Розлив вяжущих материалов | 1 т |  | 2 | 463.11 | 926 |  | 926 | 162
|  | Затраты труда машинистов | чел.час | 0.66 | 1.32 | 122.7 | 161.96 |  |  | 161.96
| 1. 120101 | Автогудронаторы 3500 л | маш.-ч | 0.33 | 0.66 | 1157.96 | 764.26 |  | 764.26
Уд | 2. 101-9010 | Битум | т | 1.03 | 2.06
19 | тек.цена | Битумы нефтяные дорожные марки БНД-60/90, БНД-90/130 | т |  | 2,06 е.е1 | 9214.56 | 18982 |  |  |  | 18982
20 | ГЭСН27-06-020-01 | Устройство покрытия толщиной 4 см из горячих асфальтобетонных смесей плотных мелкозернистых типа АБВ, плотность каменных материалов: 2,5-2,9 т/м3 | 1000 м2 покрытия |  | 6.906 | 18380.86 | 126938 | 26453 | 94658 | 16202 | 5827
|  | Затраты труда рабочих (ср 4) | чел.час | 38.3 | 264.5 | 100.01 | 26452.6 | 26452.6
|  | Затраты труда машинистов | чел.час | 19.12 | 132.04 | 122.7 | 16201.61 |  |  | 16201.61
| 1. 021141 | Краны на автомобильном ходу на других видах строительства (кроме магистральных трубопроводов) 10 т | маш.-ч | 0.03 | 0.21 | 536.53 | 111.19 |  | 111.19
| 2. 120500 | Гудронаторы ручные | маш.-ч | 1.4 | 9.67 | 5.63 | 54.42 |  | 54.42
| 3. 120906 | Катки дорожные самоходные гладкие 8 т | маш.-ч | 3.96 | 27.35 | 316.69 | 8660.75 |  | 8660.75
| 4. 120907 | Катки дорожные самоходные гладкие 13 т | маш.-ч | 11.51 | 79.49 | 624.82 | 49665.74 |  | 49665.74
| 5. 121601 | Машины поливомоечные 6000 л | маш.-ч | 0.39 | 2.69 | 624.74 | 1682.65 |  | 1682.65
| 6. 122000 | Укладчики асфальтобетона | маш.-ч | 3.19 | 22.03 | 824.92 | 18173.07 |  | 18173.07
| 7. 400001 | Автомобили бортовые, грузоподъемность до 5 т | маш.-ч | 0.04 | 0.28 | 392.28 | 108.36 |  | 108.36
| 8. 101-0782 | Поковки из квадратных заготовок массой 1,8 кг | т | 0.0062 | 0.04282 | 35650.53 | 1526.43 |  |  |  | 1526.43
Уд | 9. 101-9010 | Битум | т | 0.0108 | 0.07458
| 10. 102-0025 | Пиломатериалы хвойных пород. Бруски обрезные длиной 4-6,5м, шириной 75-150мм, толщиной 40-75 мм, III сорта | м3 | 0.15 | 1.036 | 4152.32 | 4301.4 |  |  |  | 4301.4
Уд | 11. 410-9010 | Смесь асфальтобетонная | т | 96.6 | 667.1
21 | тек.цена | Битумы нефтяные дорожные марки БНД-60/90, БНД-90/130 | т |  | 0,07458 х.х1 | 9214.56 | 687 |  |  |  | 687
22 | тек.цена | Щебеночно-мастичный асфальтобетон ЩМА-15 | т |  | 667,1 х.х2 | 2761.85 | 1842430 |  |  |  | 1842430
23 | ГЭСН27-06-021-01 | При изменении толщины покрытия на 0,5 см добавлять или исключать: к норме 27-06-020-1 КОЭФ. К ПОЗИЦИИ: толщина до 5см ПЗ=2 (ОЗП=2; ЭМ=2 к расх.; ЗПМ=2; МАТ=2 к расх.; ТЗ=2; ТЗМ=2) | 1000 м2 покрытия |  | 6,906 х | 20.02 | 138 | 124 | 14
|  | Затраты труда рабочих (ср 4) | чел.час | 0.18 | 1.24 | 100.01 | 124.31 | 124.31
| 1. 120500 | Гудронаторы ручные | маш.-ч | 0.36 | 2.49 | 5.63 | 13.95 |  | 13.95
Уд | 2. 101-9010 | Битум | т | 0.0028 | 0.01934
Уд | 3. 410-9010 | Смесь асфальтобетонная | т | 24.2 | 167.1
24 | тек.цена | Битумы нефтяные дорожные марки БНД-60/90, БНД-90/130 | т |  | 0,01934 к.к1 | 9214.56 | 178 |  |  |  | 178
25 | тек.цена | Щебеночно-мастичный асфальтобетон ЩМА-15 | т |  | 167,1 к.к2 | 2761.85 | 461505 |  |  |  | 461505
Ремонт колодцев
26 | ГЭСНр66-22-01 | Замена люков и кирпичных горловин колодцев и камер | 1 люк |  | 25 | 513.9 | 12848 | 10059 | 1288 | 307 | 1501
|  | Затраты труда рабочих (ср 3) | чел.час | 4.53 | 113.25 | 88.82 | 10058.75 | 10058.75
|  | Затраты труда машинистов | чел.час | 0.1 | 2.5 | 122.7 | 306.75 |  |  | 306.75
| 1. 400001 | Автомобили бортовые грузоподъемностью до 5 т | маш.-ч | 0.1 | 2.5 | 392.28 | 980.75 |  | 980.75
Уд | 2. 103-9200 | Люки чугунные | шт | 1 | 25
Уд | 3. 401-9022 | Бетон тяжелый (класс по проекту) | м3 | 0.35 | 8.75
| 4. 402-0002 | Раствор готовый кладочный цементный, марка 50 | м3 | 0.03 | 0.75 | 2001.65 | 1501.25 |  |  |  | 1501.25
Уд | 5. 404-0031 | Кирпич керамический | 1000 шт. | 0.017 | 0.425
27 | тек.цена | Бетон тяжелый, класс В 7,5 (М100) крупность более 40мм | м3 |  | 8,75 ц.ц1 | 2639.73 | 23098 |  |  |  | 23098
28 | тек.цена | Кольца КО-1 h=50мм (0,015м3) | шт |  | 25 ц | 722.64 | 18066 |  |  |  | 18066
29 | СЦМ-103-0754 | Люк чугунный тяжелый | шт |  | 8 | 2730.79 | 21846 |  |  |  | 21846
30 | тек.цена | Люк чугунный с решеткой для дождеприемного колодца ЛР | шт |  | 17 | 3687.83 | 62693 |  |  |  | 62693
Разметка
31 | ГЭСН27-09-016-01 | Разметка проезжей части краской сплошной линией шириной: 0,1 м | 1 км линии |  | 0.818 | 6287.88 | 5143 | 239 | 920 | 205 | 3984
|  | Затраты труда рабочих (ср 1,8) | чел.час | 3.66 | 2.99 | 79.71 | 238.64 | 238.64
|  | Затраты труда машинистов | чел.час | 2.04 | 1.67 | 122.7 | 204.75 |  |  | 204.75
| 1. 121400 | Машины маркировочные | маш.-ч | 1.01 | 0.83 | 228.5 | 188.79 |  | 188.79
| 2. 121601 | Машины поливомоечные 6000 л | маш.-ч | 1.03 | 0.84 | 624.74 | 526.37 |  | 526.37
| 3. 101-1682 | Шнур полиамидный крученый, диаметром 2мм | т | 0.0008 | 0.0006544 | 331380.96 | 216.85 |  |  |  | 216.85
| 4. 113-0245 | Эмаль ПФ-133 темно-серая | т | 0.042 | 0.03436 | 109677.56 | 3768.08 |  |  |  | 3768.08
32 | ГЭСН27-09-016-05 Изм. вып.1 | Разметка проезжей части краской прерывистой линией шириной 0,1 м, при соотношении штриха и промежутка: 1:3 | 1 км линии |  | 0.784 | 2833.03 | 2221 | 229 | 882 | 196 | 1110
|  | Затраты труда рабочих (ср 1,8) | чел.час | 3.66 | 2.87 | 79.71 | 228.72 | 228.72
|  | Затраты труда машинистов | чел.час | 2.04 | 1.6 | 122.7 | 196.24 |  |  | 196.24
| 1. 121400 | Машины маркировочные | маш.-ч | 1.01 | 0.79 | 228.5 | 180.94 |  | 180.94
| 2. 121601 | Машины поливомоечные 6000 л | маш.-ч | 1.03 | 0.81 | 624.74 | 504.49 |  | 504.49
| 3. 101-1682 | Шнур полиамидный крученый, диаметром 2мм | т | 0.0008 | 0.0006272 | 331380.96 | 207.84 |  |  |  | 207.84
| 4. 113-0245 | Эмаль ПФ-133 темно-серая | т | 0.0105 | 0.008232 | 109677.56 | 902.86 |  |  |  | 902.86
33 | ГЭСН27-09-016-06 | Разметка проезжей части краской прерывистой линией шириной 0,1 м, при соотношении штриха и промежутка: 3:1 | 1 км линии |  | 0.053 | 5136.26 | 272 | 15 | 60 | 13 | 197
|  | Затраты труда рабочих (ср 1,8) | чел.час | 3.66 | 0.19 | 79.71 | 15.46 | 15.46
|  | Затраты труда машинистов | чел.час | 2.04 | 0.11 | 122.7 | 13.27 |  |  | 13.27
| 1. 121400 | Машины маркировочные | маш.-ч | 1.01 | 0.05 | 228.5 | 12.23 |  | 12.23
| 2. 121601 | Машины поливомоечные 6000 л | маш.-ч | 1.03 | 0.05 | 624.74 | 34.1 |  | 34.1
| 3. 101-1682 | Шнур полиамидный крученый, диаметром 2мм | т | 0.0008 | 4.24e-05 | 331380.96 | 14.05 |  |  |  | 14.05
| 4. 113-0245 | Эмаль ПФ-133 темно-серая | т | 0.0315 | 0.00167 | 109677.56 | 183.11 |  |  |  | 183.11
Раздел 2. Площадь Карла Маркса
Проезжая часть и бортовой камень
34 | ГЭСН27-03-010-01 | Разборка бортовых камней: на бетонном основании | 100 м |  | 8.64 | 6391.41 | 55222 | 55222
|  | Затраты труда рабочих (ср 2,3) | чел.час | 76.7 | 662.69 | 83.33 | 55221.78 | 55221.78
35 | СЦП1-3-26 | Погрузочные работы при автомобильных перевозках: Мусор строительный | за т груза |  | 82.9 | 9.2 | 763 |  |  |  | 763
36 | СЦП3-3-25-1 | Перевозка навалочных грузов автомобилями-самосвалами (работающими вне карьеров), расстояние перевозки 25 км: класс груза 1 | 1 т |  | 82,9 э | 113.9 | 9442 |  |  |  | 9442
37 | ГЭСН01-01-013-01 | Разработка грунта с погрузкой на автомобили-самосвалы экскаваторами с ковшом вместимостью 1 (1-1,2) м3, группа грунтов: 1 | 1000 м3 грунта |  | 0.13 | 13297.52 | 1729 | 67 | 1660 | 522 | 2
|  | Затраты труда рабочих (ср 2) | чел.час | 6.4 | 0.83 | 80.98 | 67.38 | 67.38
|  | Затраты труда машинистов | чел.час | 32.72 | 4.25 | 122.7 | 521.92 |  |  | 521.92
| 1. 060249 | Экскаваторы одноковшовые дизельные на гусеничном ходу при работе на других видах строительства: 1 м3 | маш.-ч | 14.16 | 1.84 | 492.5 | 906.59 |  | 906.59
| 2. 070149 | Бульдозеры при работе на других видах строительства 79 кВт (108 л.с.) | маш.-ч | 4.4 | 0.57 | 404.18 | 231.19 |  | 231.19
| 3. 408-9080 | Щебень | м3 | 0.03 | 0.0039 | 410.67 | 1.6 |  |  |  | 1.6
38 | ГЭСН01-02-005-01 | Уплотнение грунта пневматическими трамбовками, группа грунтов: 1, 2 | 100 м3 уплотненного грунта |  | 0.864 | 2576.32 | 2226 | 962 | 1264 | 322
|  | Затраты труда рабочих (ср 3) | чел.час | 12.53 | 10.83 | 88.82 | 961.55 | 961.55
|  | Затраты труда машинистов | чел.час | 3.04 | 2.63 | 122.7 | 322.28 |  |  | 322.28
| 1. 050102 | Компрессоры передвижные с двигателем внутреннего сгорания давлением до 686 кПа (7 ат) 5 м3/мин | маш.-ч | 3.04 | 2.63 | 276.67 | 726.69 |  | 726.69
| 2. 331101 | Трамбовки пневматические | маш.-ч | 12.18 | 10.52 | 20.47 | 215.41 |  | 215.41
39 | ГЭСН27-04-011-01 | Устройство оснований из отвальных доменных шлаков: однослойных толщиной 10 см | 1000 м2 основания |  | 0.432 | 126337.94 | 54578 | 1527 | 12587 | 2144 | 40464
|  | Затраты труда рабочих (ср 2,1) | чел.час | 43.23 | 18.68 | 81.76 | 1526.9 | 1526.9
|  | Затраты труда машинистов | чел.час | 40.45 | 17.47 | 122.7 | 2144.11 |  |  | 2144.11
| 1. 030101 | Автопогрузчики грузоподъемностью 5 т | маш.-ч | 5.38 | 2.32 | 347.61 | 807.9 |  | 807.9
| 2. 120202 | Автогрейдеры среднего типа 99 (135) кВт (л. с.) | маш.-ч | 2.01 | 0.87 | 667.91 | 579.96 |  | 579.96
| 3. 120907 | Катки дорожные самоходные гладкие 13 т | маш.-ч | 26.9 | 11.62 | 624.82 | 7260.91 |  | 7260.91
| 4. 120911 | Катки дорожные самоходные на пневмоколесном ходу 30 т | маш.-ч | 3.42 | 1.48 | 713.73 | 1054.49 |  | 1054.49
| 5. 121601 | Машины поливомоечные 6000 л | маш.-ч | 2.74 | 1.18 | 624.74 | 739.49 |  | 739.49
| 6. 409-9013 | Шлаки металлургические пористые: мартеновский и отвальный доменный | м3 | 153 | 66.1 | 535.55 | 35397.71 |  |  |  | 35397.71
| 7. 409-9037 | Щебень шлаковый доменный и сталеплавильный для дорожного строительства класса 1 фракции 10-20 мм | м3 | 20.4 | 8.813 | 553.84 | 4880.88 |  |  |  | 4880.88
| 8. 411-0001 | Вода | м3 | 18.2 | 7.862 | 23.61 | 185.63 |  |  |  | 185.63
40 | ГЭСН27-02-010-04 | Установка бортовых камней природных: при других видах покрытий | 100 м бортового камня |  | 7.82 | 28383.94 | 221962 | 73697 | 3667 | 691 | 144598
|  | Затраты труда рабочих (ср 2,7) | чел.час | 109 | 852.38 | 86.46 | 73696.77 | 73696.77
|  | Затраты труда машинистов | чел.час | 0.72 | 5.63 | 122.7 | 690.82 |  |  | 690.82
| 1. 021141 | Краны на автомобильном ходу на других видах строительства (кроме магистральных трубопроводов) 10 т | маш.-ч | 0.68 | 5.32 | 536.53 | 2853.05 |  | 2853.05
| 2. 400001 | Автомобили бортовые, грузоподъемность до 5 т | маш.-ч | 0.04 | 0.31 | 392.28 | 122.7 |  | 122.7
| 3. 101-1805 | Гвозди строительные | т | 0.001 | 0.00782 | 34486.48 | 269.71 |  |  |  | 269.71
| 4. 102-0038 | Пиломатериалы хвойных пород. Брусья необрезные длиной 4-6,5 м, все ширины, толщиной 100, 125 мм, IV сорта | м3 | 0.17 | 1.329 | 1656.37 | 2201.96 |  |  |  | 2201.96
| 5. 401-0006 | Бетон тяжелый, класс В 15 (М200) | м3 | 5.9 | 46.14 | 3054.89 | 140946.51 |  |  |  | 140946.51
| 6. 402-0004 | Раствор готовый кладочный цементный М 100 | м3 | 0.06 | 0.4692 | 2516.87 | 1180.9 |  |  |  | 1180.9
Уд | 7. 413-9010 | Камни бортовые | м | 100 | 782
41 | тек.цена | Камни бортовые из горных пород, марка 1ГП | м |  | 455 | 1151.01 | 523710 |  |  |  | 523710
42 | тек.цена | Камни бортовые из горных пород, марка 2ГП | м |  | 327 | 1981.22 | 647859 |  |  |  | 647859
43 | ГЭСН27-02-010-04 | Установка бортовых камней природных: при других видах покрытий | 100 м бортового камня |  | 0.813 | 28383.94 | 23076 | 7662 | 381 | 72 | 15033
|  | Затраты труда рабочих (ср 2,7) | чел.час | 109 | 88.62 | 86.46 | 7661.83 | 7661.83
|  | Затраты труда машинистов | чел.час | 0.72 | 0.59 | 122.7 | 71.82 |  |  | 71.82
| 1. 021141 | Краны на автомобильном ходу на других видах строительства (кроме магистральных трубопроводов) 10 т | маш.-ч | 0.68 | 0.55 | 536.53 | 296.61 |  | 296.61
| 2. 400001 | Автомобили бортовые, грузоподъемность до 5 т | маш.-ч | 0.04 | 0.03 | 392.28 | 12.76 |  | 12.76
| 3. 101-1805 | Гвозди строительные | т | 0.001 | 0.000813 | 34486.48 | 28.04 |  |  |  | 28.04
| 4. 102-0038 | Пиломатериалы хвойных пород. Брусья необрезные длиной 4-6,5 м, все ширины, толщиной 100, 125 мм, IV сорта | м3 | 0.17 | 0.1382 | 1656.37 | 228.92 |  |  |  | 228.92
| 5. 401-0006 | Бетон тяжелый, класс В 15 (М200) | м3 | 5.9 | 4.797 | 3054.89 | 14653.39 |  |  |  | 14653.39
| 6. 402-0004 | Раствор готовый кладочный цементный М 100 | м3 | 0.06 | 0.04878 | 2516.87 | 122.77 |  |  |  | 122.77
Уд | 7. 413-9010 | Камни бортовые | м | 100 | 81.3
44 | тек.цена | Камни железобетонные бортовые БР 100.30.15 (0,04 м3) | м |  | 81,3 ж.ж1 | 1981.22 | 161073 |  |  |  | 161073
45 | ГЭСН27-03-009-03 | Срезка поверхностного слоя асфальтобетонных дорожных покрытий методом холодного фрезерования при ширине барабана фрезы 2000 мм, толщина слоя: 5 см | 100 м2 |  | 43.88 | 6009.17 | 263682 | 5223 | 255870 | 11468 | 2589
|  | Затраты труда рабочих (ср 3) | чел.час | 1.34 | 58.8 | 88.82 | 5222.6 | 5222.6
|  | Затраты труда машинистов | чел.час | 2.13 | 93.46 | 122.7 | 11468.04 |  |  | 11468.04
| 1. 121601 | Машины поливомоечные 6000 л | маш.-ч | 0.71 | 31.15 | 624.74 | 19463.85 |  | 19463.85
| 2. 122222 | Установка холодного фрезерования шириной барабана 2000 мм | маш.-ч | 0.71 | 31.15 | 6789.15 | 211514.76 |  | 211514.76
| 3. 400051 | Автомобили-самосвалы грузоподъемностью до 7 т | маш.-ч | 0.71 | 31.15 | 430.85 | 13422.89 |  | 13422.89
| 4. 411-0001 | Вода | м3 | 2.5 | 109.7 | 23.61 | 2590.24 |  |  |  | 2590.24
46 | СЦП3-3-10-1 | Перевозка навалочных грузов автомобилями-самосвалами (работающими вне карьеров), расстояние перевозки 10 км: класс груза 1 | 1 т |  | 438,8 д*100*0,05*2 | 52.25 | 22927 |  |  |  | 22927
47 | ГЭСН27-06-026-01 | Розлив вяжущих материалов | 1 т |  | 3.5 | 463.11 | 1621 |  | 1621 | 283
|  | Затраты труда машинистов | чел.час | 0.66 | 2.31 | 122.7 | 283.43 |  |  | 283.43
| 1. 120101 | Автогудронаторы 3500 л | маш.-ч | 0.33 | 1.16 | 1157.96 | 1337.46 |  | 1337.46
Уд | 2. 101-9010 | Битум | т | 1.03 | 3.605
48 | тек.цена | Битумы нефтяные дорожные марки БНД-60/90, БНД-90/130 | т |  | 3,605 л.л1 | 9214.56 | 33218 |  |  |  | 33218
49 | ГЭСН27-03-004-01 | Устройство выравнивающего слоя из асфальтобетонной смеси: с применением укладчиков асфальтобетона | 100 т смеси |  | 6.32 | 17779.75 | 112368 | 13965 | 97720 | 16672 | 683
|  | Затраты труда рабочих (ср 4,1) | чел.час | 21.77 | 137.59 | 101.5 | 13965.05 | 13965.05
|  | Затраты труда машинистов | чел.час | 21.5 | 135.88 | 122.7 | 16672.48 |  |  | 16672.48
| 1. 120906 | Катки дорожные самоходные гладкие 8 т | маш.-ч | 4.18 | 26.42 | 316.69 | 8366.16 |  | 8366.16
| 2. 120907 | Катки дорожные самоходные гладкие 13 т | маш.-ч | 13.57 | 85.76 | 624.82 | 53586.08 |  | 53586.08
| 3. 121601 | Машины поливомоечные 6000 л | маш.-ч | 0.36 | 2.28 | 624.74 | 1421.43 |  | 1421.43
| 4. 122000 | Укладчики асфальтобетона | маш.-ч | 3.39 | 21.42 | 824.92 | 17673.75 |  | 17673.75
| 5. 101-0322 | Керосин для технических целей марок КТ-1, КТ-2 | т | 0.005 | 0.0316 | 21615.77 | 683.07 |  |  |  | 683.07
Уд | 6. 101-9010 | Битум | т | 0.074 | 0.4677
Уд | 7. 410-9010 | Смесь асфальтобетонная | т | 101 | 638.3
50 | тек.цена | Битумы нефтяные дорожные марки БНД-60/90, БНД-90/130 | т |  | 0,4677 о.о1 | 9214.56 | 4310 |  |  |  | 4310
51 | тек.цена | Смеси асфальтобетонные дорожные, аэродромные и асфальтобетон (горячие и теплые для пористого асфальтобетона щебеночные и гравийные), марка I | т |  | 638,3 о.о2 | 2062.37 | 1316411 |  |  |  | 1316411
52 | ГЭСН27-06-026-01 | Розлив вяжущих материалов | 1 т |  | 2.63 | 463.11 | 1218 |  | 1218 | 213
|  | Затраты труда машинистов | чел.час | 0.66 | 1.74 | 122.7 | 212.98 |  |  | 212.98
| 1. 120101 | Автогудронаторы 3500 л | маш.-ч | 0.33 | 0.87 | 1157.96 | 1005 |  | 1005
Уд | 2. 101-9010 | Битум | т | 1.03 | 2.709
53 | тек.цена | Битумы нефтяные дорожные марки БНД-60/90, БНД-90/130 | т |  | 2,709 р.р1 | 9214.56 | 24962 |  |  |  | 24962
54 | ГЭСН27-06-020-01 | Устройство покрытия толщиной 4 см из горячих асфальтобетонных смесей плотных мелкозернистых типа АБВ, плотность каменных материалов: 2,5-2,9 т/м3 | 1000 м2 покрытия |  | 8.499 | 18380.86 | 156219 | 32554 | 116492 | 19939 | 7173
|  | Затраты труда рабочих (ср 4) | чел.час | 38.3 | 325.51 | 100.01 | 32554.4 | 32554.4
|  | Затраты труда машинистов | чел.час | 19.12 | 162.5 | 122.7 | 19938.82 |  |  | 19938.82
| 1. 021141 | Краны на автомобильном ходу на других видах строительства (кроме магистральных трубопроводов) 10 т | маш.-ч | 0.03 | 0.25 | 536.53 | 136.83 |  | 136.83
| 2. 120500 | Гудронаторы ручные | маш.-ч | 1.4 | 11.9 | 5.63 | 66.97 |  | 66.97
| 3. 120906 | Катки дорожные самоходные гладкие 8 т | маш.-ч | 3.96 | 33.66 | 316.69 | 10658.51 |  | 10658.51
| 4. 120907 | Катки дорожные самоходные гладкие 13 т | маш.-ч | 11.51 | 97.82 | 624.82 | 61122.09 |  | 61122.09
| 5. 121601 | Машины поливомоечные 6000 л | маш.-ч | 0.39 | 3.31 | 624.74 | 2070.78 |  | 2070.78
| 6. 122000 | Укладчики асфальтобетона | маш.-ч | 3.19 | 27.11 | 824.92 | 22365.03 |  | 22365.03
| 7. 400001 | Автомобили бортовые, грузоподъемность до 5 т | маш.-ч | 0.04 | 0.34 | 392.28 | 133.35 |  | 133.35
| 8. 101-0782 | Поковки из квадратных заготовок массой 1,8 кг | т | 0.0062 | 0.05269 | 35650.53 | 1878.53 |  |  |  | 1878.53
Уд | 9. 101-9010 | Битум | т | 0.0108 | 0.09179
| 10. 102-0025 | Пиломатериалы хвойных пород. Бруски обрезные длиной 4-6,5м, шириной 75-150мм, толщиной 40-75 мм, III сорта | м3 | 0.15 | 1.275 | 4152.32 | 5293.6 |  |  |  | 5293.6
Уд | 11. 410-9010 | Смесь асфальтобетонная | т | 96.6 | 821
55 | тек.цена | Битумы нефтяные дорожные марки БНД-60/90, БНД-90/130 | т |  | 0,09179 п.п1 | 9214.56 | 846 |  |  |  | 846
56 | тек.цена | Щебеночно-мастичный асфальтобетон ЩМА-15 | т |  | 821 п.п2 | 2761.85 | 2267479 |  |  |  | 2267479
57 | ГЭСН27-06-021-01 | При изменении толщины покрытия на 0,5 см добавлять или исключать: к норме 27-06-020-1 КОЭФ. К ПОЗИЦИИ: толщина до 5см ПЗ=2 (ОЗП=2; ЭМ=2 к расх.; ЗПМ=2; МАТ=2 к расх.; ТЗ=2; ТЗМ=2) | 1000 м2 покрытия |  | 8,499 п | 20.02 | 170 | 153 | 17
|  | Затраты труда рабочих (ср 4) | чел.час | 0.18 | 1.53 | 100.01 | 152.98 | 152.98
| 1. 120500 | Гудронаторы ручные | маш.-ч | 0.36 | 3.06 | 5.63 | 17.17 |  | 17.17
Уд | 2. 101-9010 | Битум | т | 0.0028 | 0.0238
Уд | 3. 410-9010 | Смесь асфальтобетонная | т | 24.2 | 205.7
58 | тек.цена | Битумы нефтяные дорожные марки БНД-60/90, БНД-90/130 | т |  | 0,0238 а.а1 | 9214.56 | 219 |  |  |  | 219
59 | тек.цена | Щебеночно-мастичный асфальтобетон ЩМА-15 | т |  | 205,7 а.а2 | 2761.85 | 568113 |  |  |  | 568113
60 | ГЭСН27-06-020-01 | Устройство покрытия толщиной 4 см из горячих асфальтобетонных смесей плотных мелкозернистых типа АБВ, плотность каменных материалов: 2,5-2,9 т/м3 | 1000 м2 покрытия |  | 0.276 | 18380.86 | 5073 | 1057 | 3783 | 648 | 233
|  | Затраты труда рабочих (ср 4) | чел.час | 38.3 | 10.57 | 100.01 | 1057.18 | 1057.18
|  | Затраты труда машинистов | чел.час | 19.12 | 5.28 | 122.7 | 647.5 |  |  | 647.5
| 1. 021141 | Краны на автомобильном ходу на других видах строительства (кроме магистральных трубопроводов) 10 т | маш.-ч | 0.03 | 0.01 | 536.53 | 4.44 |  | 4.44
| 2. 120500 | Гудронаторы ручные | маш.-ч | 1.4 | 0.39 | 5.63 | 2.17 |  | 2.17
| 3. 120906 | Катки дорожные самоходные гладкие 8 т | маш.-ч | 3.96 | 1.09 | 316.69 | 346.13 |  | 346.13
| 4. 120907 | Катки дорожные самоходные гладкие 13 т | маш.-ч | 11.51 | 3.18 | 624.82 | 1984.9 |  | 1984.9
| 5. 121601 | Машины поливомоечные 6000 л | маш.-ч | 0.39 | 0.11 | 624.74 | 67.25 |  | 67.25
| 6. 122000 | Укладчики асфальтобетона | маш.-ч | 3.19 | 0.88 | 824.92 | 726.29 |  | 726.29
| 7. 400001 | Автомобили бортовые, грузоподъемность до 5 т | маш.-ч | 0.04 | 0.01 | 392.28 | 4.33 |  | 4.33
| 8. 101-0782 | Поковки из квадратных заготовок массой 1,8 кг | т | 0.0062 | 0.001711 | 35650.53 | 61 |  |  |  | 61
Уд | 9. 101-9010 | Битум | т | 0.0108 | 0.002981
| 10. 102-0025 | Пиломатериалы хвойных пород. Бруски обрезные длиной 4-6,5м, шириной 75-150мм, толщиной 40-75 мм, III сорта | м3 | 0.15 | 0.0414 | 4152.32 | 171.91 |  |  |  | 171.91
Уд | 11. 410-9010 | Смесь асфальтобетонная | т | 96.6 | 26.66
61 | тек.цена | Битумы нефтяные дорожные марки БНД-60/90, БНД-90/130 | т |  | 0,002981 в.в1 | 9214.56 | 27 |  |  |  | 27
62 | тек.цена | Смеси асфальтобетонные дорожные, аэродромные и асфальтобетон (горячие и теплые для плотного асфальтобетона мелко и крупнозернистые, песчаные), марка I тип Б | т |  | 26,66 в.в2 | 1750.05 | 46656 |  |  |  | 46656
Плитное покрытие трамвайных путей
63 | ГЭСН32-10-001-03 | Разборка железобетонных плит покрытия трамвайных путей | 100 м2 покрытия |  | 3.51 | 7553.91 | 26514 | 2819 | 23695 | 5818
|  | Затраты труда рабочих (ср 2,4) | чел.час | 9.55 | 33.52 | 84.11 | 2819.41 | 2819.41
|  | Затраты труда машинистов | чел.час | 13.51 | 47.42 | 122.7 | 5818.46 |  |  | 5818.46
| 1. 021140 | Краны на автомобильном ходу при работе на других видах строительства (кроме магистральных трубопроводов) 6,3 т | маш.-ч | 5.01 | 17.59 | 522.73 | 9192.27 |  | 9192.27
| 2. 060246 | Экскаваторы одноковшовые дизельные на гусеничном ходу при работе на других видах строительства (кроме водохозяйственного) 0,4 м3 | маш.-ч | 8.5 | 29.83 | 291.07 | 8684.09 |  | 8684.09
64 | СЦП3-3-30-1 | Перевозка навалочных грузов автомобилями-самосвалами (работающими вне карьеров), расстояние перевозки 30 км: класс груза 1 | 1 т |  | 101 | 130.65 | 13196 |  |  |  | 13196
65 | ГЭСН27-04-001-01 | Устройство подстилающих и выравнивающих слоев оснований: из песка | 100 м3 материала основания (в плотном теле) |  | 0.07 | 44635.75 | 3125 | 92 | 692 | 119 | 2341
|  | Затраты труда рабочих (ср 2,3) | чел.час | 15.72 | 1.1 | 83.33 | 91.7 | 91.7
|  | Затраты труда машинистов | чел.час | 13.88 | 0.97 | 122.7 | 119.22 |  |  | 119.22
| 1. 030101 | Автопогрузчики грузоподъемностью 5 т | маш.-ч | 4.29 | 0.3 | 347.61 | 104.39 |  | 104.39
| 2. 120202 | Автогрейдеры среднего типа 99 (135) кВт (л. с.) | маш.-ч | 1.77 | 0.12 | 667.91 | 82.75 |  | 82.75
| 3. 120911 | Катки дорожные самоходные на пневмоколесном ходу 30 т | маш.-ч | 7.08 | 0.5 | 713.73 | 353.72 |  | 353.72
| 4. 121601 | Машины поливомоечные 6000 л | маш.-ч | 0.74 | 0.05 | 624.74 | 32.36 |  | 32.36
З | 5. 408-9040 | Песок для строительных работ природный | м3 | 110 | 7.7 | 302.87 | 2332.1 |  |  |  | 2332.1
Уд | 6. 408-9040 | Песок для строительных работ природный | м3
| 7. 411-0001 | Вода | м3 | 5 | 0.35 | 23.61 | 8.26 |  |  |  | 8.26
66 | ГЭСН32-10-001-02 | Укладка железобетонных плит покрытия трамвайных путей при толщине плиты 120 мм | 100 м2 покрытия |  | 3.51 | 11106.37 | 38983 | 21947 | 17036 | 3239
|  | Затраты труда рабочих (ср 2,4) | чел.час | 74.34 | 260.93 | 84.11 | 21947.12 | 21947.12
|  | Затраты труда машинистов | чел.час | 7.52 | 26.4 | 122.7 | 3238.68 |  |  | 3238.68
| 1. 021140 | Краны на автомобильном ходу при работе на других видах строительства (кроме магистральных трубопроводов) 6,3 т | маш.-ч | 7.52 | 26.4 | 522.73 | 13797.56 |  | 13797.56
Уд | 2. 101-0073 | Битумы нефтяные строительные марки БН-90/10 | т | 1.06 | 3.721
Уд | 3. 440-9009 | Плиты железобетонные | м3 | 11.21 | 39.35
67 | тек.цена | Мастика деформационная БИТРЭК-Д | т |  | 3,721 у.у1 | 17162.8 | 63863 |  |  |  | 63863
68 | тек.цена | Плита трамвайных переездовПН 8.20.16 (780х2000х160мм) | шт |  | 112 | 4923.01 | 551377 |  |  |  | 551377
69 | тек.цена | Плита трамвайных переездовПМ 14,6.20.16 (1460х2000х160мм) | шт |  | 60 | 7361.94 | 441716 |  |  |  | 441716
Ремонт колодцев
70 | ГЭСНр66-22-01 | Замена люков и кирпичных горловин колодцев и камер | 1 люк |  | 30 | 513.9 | 15417 | 12071 | 1545 | 368 | 1801
|  | Затраты труда рабочих (ср 3) | чел.час | 4.53 | 135.9 | 88.82 | 12070.5 | 12070.5
|  | Затраты труда машинистов | чел.час | 0.1 | 3 | 122.7 | 368.1 |  |  | 368.1
| 1. 400001 | Автомобили бортовые грузоподъемностью до 5 т | маш.-ч | 0.1 | 3 | 392.28 | 1176.9 |  | 1176.9
Уд | 2. 103-9200 | Люки чугунные | шт | 1 | 30
Уд | 3. 401-9022 | Бетон тяжелый (класс по проекту) | м3 | 0.35 | 10.5
| 4. 402-0002 | Раствор готовый кладочный цементный, марка 50 | м3 | 0.03 | 0.9 | 2001.65 | 1801.5 |  |  |  | 1801.5
Уд | 5. 404-0031 | Кирпич керамический | 1000 шт. | 0.017 | 0.51
71 | тек.цена | Бетон тяжелый, класс В 7,5 (М100) крупность более 40мм | м3 |  | 10,5 ы.ы1 | 2639.73 | 27717 |  |  |  | 27717
72 | тек.цена | Кольца КО-1 h=50мм (0,015м3) | шт |  | 30 ы | 722.64 | 21679 |  |  |  | 21679
73 | СЦМ-103-0754 | Люк чугунный тяжелый | шт |  | 16 | 2730.79 | 43693 |  |  |  | 43693
74 | тек.цена | Люк чугунный с решеткой для дождеприемного колодца ЛР | шт |  | 14 | 3687.83 | 51630 |  |  |  | 51630
Разметка
75 | ГЭСН27-09-016-01 | Разметка проезжей части краской сплошной линией шириной: 0,1 м | 1 км линии |  | 0.657 | 6287.88 | 4131 | 192 | 739 | 164 | 3200
|  | Затраты труда рабочих (ср 1,8) | чел.час | 3.66 | 2.4 | 79.71 | 191.67 | 191.67
|  | Затраты труда машинистов | чел.час | 2.04 | 1.34 | 122.7 | 164.45 |  |  | 164.45
| 1. 121400 | Машины маркировочные | маш.-ч | 1.01 | 0.66 | 228.5 | 151.63 |  | 151.63
| 2. 121601 | Машины поливомоечные 6000 л | маш.-ч | 1.03 | 0.68 | 624.74 | 422.77 |  | 422.77
| 3. 101-1682 | Шнур полиамидный крученый, диаметром 2мм | т | 0.0008 | 0.0005256 | 331380.96 | 174.17 |  |  |  | 174.17
| 4. 113-0245 | Эмаль ПФ-133 темно-серая | т | 0.042 | 0.02759 | 109677.56 | 3026.44 |  |  |  | 3026.44
76 | ГЭСН27-09-016-05 Изм. вып.1 | Разметка проезжей части краской прерывистой линией шириной 0,1 м, при соотношении штриха и промежутка: 1:3 | 1 км линии |  | 0.182 | 2833.03 | 516 | 53 | 205 | 46 | 258
|  | Затраты труда рабочих (ср 1,8) | чел.час | 3.66 | 0.67 | 79.71 | 53.1 | 53.1
|  | Затраты труда машинистов | чел.час | 2.04 | 0.37 | 122.7 | 45.56 |  |  | 45.56
| 1. 121400 | Машины маркировочные | маш.-ч | 1.01 | 0.18 | 228.5 | 42 |  | 42
| 2. 121601 | Машины поливомоечные 6000 л | маш.-ч | 1.03 | 0.19 | 624.74 | 117.11 |  | 117.11
| 3. 101-1682 | Шнур полиамидный крученый, диаметром 2мм | т | 0.0008 | 0.0001456 | 331380.96 | 48.25 |  |  |  | 48.25
| 4. 113-0245 | Эмаль ПФ-133 темно-серая | т | 0.0105 | 0.001911 | 109677.56 | 209.59 |  |  |  | 209.59
77 | ГЭСН27-09-016-06 | Разметка проезжей части краской прерывистой линией шириной 0,1 м, при соотношении штриха и промежутка: 3:1 | 1 км линии |  | 0.39 | 5136.26 | 2003 | 114 | 439 | 98 | 1450
|  | Затраты труда рабочих (ср 1,8) | чел.час | 3.66 | 1.43 | 79.71 | 113.78 | 113.78
|  | Затраты труда машинистов | чел.час | 2.04 | 0.8 | 122.7 | 97.62 |  |  | 97.62
| 1. 121400 | Машины маркировочные | маш.-ч | 1.01 | 0.39 | 228.5 | 90.01 |  | 90.01
| 2. 121601 | Машины поливомоечные 6000 л | маш.-ч | 1.03 | 0.4 | 624.74 | 250.96 |  | 250.96
| 3. 101-1682 | Шнур полиамидный крученый, диаметром 2мм | т | 0.0008 | 0.000312 | 331380.96 | 103.39 |  |  |  | 103.39
| 4. 113-0245 | Эмаль ПФ-133 темно-серая | т | 0.0315 | 0.01229 | 109677.56 | 1347.39 |  |  |  | 1347.39
78 | ГЭСН27-09-016-03 | Разметка проезжей части краской сплошной линией шириной: 0,4 м | 1 км линии |  | 0.231 | 20107.25 | 4645 | 67 | 260 | 58 | 4318
|  | Затраты труда рабочих (ср 1,8) | чел.час | 3.66 | 0.85 | 79.71 | 67.39 | 67.39
|  | Затраты труда машинистов | чел.час | 2.04 | 0.47 | 122.7 | 57.82 |  |  | 57.82
| 1. 121400 | Машины маркировочные | маш.-ч | 1.01 | 0.23 | 228.5 | 53.31 |  | 53.31
| 2. 121601 | Машины поливомоечные 6000 л | маш.-ч | 1.03 | 0.24 | 624.74 | 148.64 |  | 148.64
| 3. 101-1682 | Шнур полиамидный крученый, диаметром 2мм | т | 0.0008 | 0.0001848 | 331380.96 | 61.24 |  |  |  | 61.24
| 4. 113-0245 | Эмаль ПФ-133 темно-серая | т | 0.168 | 0.03881 | 109677.56 | 4256.37 |  |  |  | 4256.37
Раздел 3. Участок от площади Карла Маркса до ул.Николая Островского
Проезжая часть и бортовой камень
79 | ГЭСН27-03-010-01 | Разборка бортовых камней: на бетонном основании | 100 м |  | 13.77 | 6391.41 | 88010 | 88010
|  | Затраты труда рабочих (ср 2,3) | чел.час | 76.7 | 1056.16 | 83.33 | 88009.72 | 88009.72
80 | СЦП1-3-26 | Погрузочные работы при автомобильных перевозках: Мусор строительный | за т груза |  | 132 | 9.2 | 1214 |  |  |  | 1214
81 | СЦП3-3-25-1 | Перевозка навалочных грузов автомобилями-самосвалами (работающими вне карьеров), расстояние перевозки 25 км: класс груза 1 | 1 т |  | 132 ю | 113.9 | 15035 |  |  |  | 15035
82 | ГЭСН01-01-013-01 | Разработка грунта с погрузкой на автомобили-самосвалы экскаваторами с ковшом вместимостью 1 (1-1,2) м3, группа грунтов: 1 | 1000 м3 грунта |  | 0.206 | 13297.52 | 2739 | 107 | 2630 | 827 | 2
|  | Затраты труда рабочих (ср 2) | чел.час | 6.4 | 1.32 | 80.98 | 106.76 | 106.76
|  | Затраты труда машинистов | чел.час | 32.72 | 6.74 | 122.7 | 827.04 |  |  | 827.04
| 1. 060249 | Экскаваторы одноковшовые дизельные на гусеничном ходу при работе на других видах строительства: 1 м3 | маш.-ч | 14.16 | 2.92 | 492.5 | 1436.6 |  | 1436.6
| 2. 070149 | Бульдозеры при работе на других видах строительства 79 кВт (108 л.с.) | маш.-ч | 4.4 | 0.91 | 404.18 | 366.35 |  | 366.35
| 3. 408-9080 | Щебень | м3 | 0.03 | 0.00618 | 410.67 | 2.54 |  |  |  | 2.54
83 | ГЭСН01-02-005-01 | Уплотнение грунта пневматическими трамбовками, группа грунтов: 1, 2 | 100 м3 уплотненного грунта |  | 1.377 | 2576.32 | 3548 | 1532 | 2016 | 514
|  | Затраты труда рабочих (ср 3) | чел.час | 12.53 | 17.25 | 88.82 | 1532.48 | 1532.48
|  | Затраты труда машинистов | чел.час | 3.04 | 4.19 | 122.7 | 513.63 |  |  | 513.63
| 1. 050102 | Компрессоры передвижные с двигателем внутреннего сгорания давлением до 686 кПа (7 ат) 5 м3/мин | маш.-ч | 3.04 | 4.19 | 276.67 | 1158.17 |  | 1158.17
| 2. 331101 | Трамбовки пневматические | маш.-ч | 12.18 | 16.77 | 20.47 | 343.31 |  | 343.31
84 | ГЭСН27-04-011-01 | Устройство оснований из отвальных доменных шлаков: однослойных толщиной 10 см | 1000 м2 основания |  | 0.688 | 126337.94 | 86921 | 2432 | 20046 | 3415 | 64443
|  | Затраты труда рабочих (ср 2,1) | чел.час | 43.23 | 29.74 | 81.76 | 2431.72 | 2431.72
|  | Затраты труда машинистов | чел.час | 40.45 | 27.83 | 122.7 | 3414.7 |  |  | 3414.7
| 1. 030101 | Автопогрузчики грузоподъемностью 5 т | маш.-ч | 5.38 | 3.7 | 347.61 | 1286.66 |  | 1286.66
| 2. 120202 | Автогрейдеры среднего типа 99 (135) кВт (л. с.) | маш.-ч | 2.01 | 1.38 | 667.91 | 923.64 |  | 923.64
| 3. 120907 | Катки дорожные самоходные гладкие 13 т | маш.-ч | 26.9 | 18.51 | 624.82 | 11563.67 |  | 11563.67
| 4. 120911 | Катки дорожные самоходные на пневмоколесном ходу 30 т | маш.-ч | 3.42 | 2.35 | 713.73 | 1679.38 |  | 1679.38
| 5. 121601 | Машины поливомоечные 6000 л | маш.-ч | 2.74 | 1.89 | 624.74 | 1177.71 |  | 1177.71
| 6. 409-9013 | Шлаки металлургические пористые: мартеновский и отвальный доменный | м3 | 153 | 105.3 | 535.55 | 56374.14 |  |  |  | 56374.14
| 7. 409-9037 | Щебень шлаковый доменный и сталеплавильный для дорожного строительства класса 1 фракции 10-20 мм | м3 | 20.4 | 14.04 | 553.84 | 7773.26 |  |  |  | 7773.26
| 8. 411-0001 | Вода | м3 | 18.2 | 12.52 | 23.61 | 295.63 |  |  |  | 295.63
85 | ГЭСН27-02-010-04 | Установка бортовых камней природных: при других видах покрытий | 100 м бортового камня |  | 13.77 | 28383.94 | 390847 | 129770 | 6456 | 1216 | 254621
|  | Затраты труда рабочих (ср 2,7) | чел.час | 109 | 1500.93 | 86.46 | 129770.41 | 129770.41
|  | Затраты труда машинистов | чел.час | 0.72 | 9.91 | 122.7 | 1216.44 |  |  | 1216.44
| 1. 021141 | Краны на автомобильном ходу на других видах строительства (кроме магистральных трубопроводов) 10 т | маш.-ч | 0.68 | 9.36 | 536.53 | 5023.85 |  | 5023.85
| 2. 400001 | Автомобили бортовые, грузоподъемность до 5 т | маш.-ч | 0.04 | 0.55 | 392.28 | 216.05 |  | 216.05
| 3. 101-1805 | Гвозди строительные | т | 0.001 | 0.01377 | 34486.48 | 474.93 |  |  |  | 474.93
| 4. 102-0038 | Пиломатериалы хвойных пород. Брусья необрезные длиной 4-6,5 м, все ширины, толщиной 100, 125 мм, IV сорта | м3 | 0.17 | 2.341 | 1656.37 | 3877.36 |  |  |  | 3877.36
| 5. 401-0006 | Бетон тяжелый, класс В 15 (М200) | м3 | 5.9 | 81.24 | 3054.89 | 248188.41 |  |  |  | 248188.41
| 6. 402-0004 | Раствор готовый кладочный цементный М 100 | м3 | 0.06 | 0.8262 | 2516.87 | 2079.41 |  |  |  | 2079.41
Уд | 7. 413-9010 | Камни бортовые | м | 100 | 1377
86 | тек.цена | Камни бортовые из горных пород, марка 1ГП | м |  | 1267 | 1151.01 | 1458330 |  |  |  | 1458330
87 | тек.цена | Камни бортовые из горных пород, марка 2ГП | м |  | 110 | 1981.22 | 217934 |  |  |  | 217934
88 | ГЭСН27-03-009-03 | Срезка поверхностного слоя асфальтобетонных дорожных покрытий методом холодного фрезерования при ширине барабана фрезы 2000 мм, толщина слоя: 5 см | 100 м2 |  | 67.57 | 6009.17 | 406040 | 8042 | 394009 | 17659 | 3989
|  | Затраты труда рабочих (ср 3) | чел.час | 1.34 | 90.54 | 88.82 | 8042.18 | 8042.18
|  | Затраты труда машинистов | чел.час | 2.13 | 143.92 | 122.7 | 17659.42 |  |  | 17659.42
| 1. 121601 | Машины поливомоечные 6000 л | маш.-ч | 0.71 | 47.97 | 624.74 | 29972.02 |  | 29972.02
| 2. 122222 | Установка холодного фрезерования шириной барабана 2000 мм | маш.-ч | 0.71 | 47.97 | 6789.15 | 325707.67 |  | 325707.67
| 3. 400051 | Автомобили-самосвалы грузоподъемностью до 7 т | маш.-ч | 0.71 | 47.97 | 430.85 | 20669.66 |  | 20669.66
| 4. 411-0001 | Вода | м3 | 2.5 | 168.9 | 23.61 | 3988.66 |  |  |  | 3988.66
89 | СЦП3-3-10-1 | Перевозка навалочных грузов автомобилями-самосвалами (работающими вне карьеров), расстояние перевозки 10 км: класс груза 1 | 1 т |  | 675,7 ь*100*0,05*2 | 52.25 | 35305 |  |  |  | 35305
90 | ГЭСН27-06-026-01 | Розлив вяжущих материалов | 1 т |  | 5.4 | 463.11 | 2501 |  | 2501 | 437
|  | Затраты труда машинистов | чел.час | 0.66 | 3.56 | 122.7 | 437.29 |  |  | 437.29
| 1. 120101 | Автогудронаторы 3500 л | маш.-ч | 0.33 | 1.78 | 1157.96 | 2063.5 |  | 2063.5
Уд | 2. 101-9010 | Битум | т | 1.03 | 5.562
91 | тек.цена | Битумы нефтяные дорожные марки БНД-60/90, БНД-90/130 | т |  | 5,562 т.т1 | 9214.56 | 51251 |  |  |  | 51251
92 | ГЭСН27-03-004-01 | Устройство выравнивающего слоя из асфальтобетонной смеси: с применением укладчиков асфальтобетона | 100 т смеси |  | 9.73 | 17779.75 | 172997 | 21500 | 150445 | 25668 | 1052
|  | Затраты труда рабочих (ср 4,1) | чел.час | 21.77 | 211.82 | 101.5 | 21499.99 | 21499.99
|  | Затраты труда машинистов | чел.час | 21.5 | 209.2 | 122.7 | 25668.23 |  |  | 25668.23
| 1. 120906 | Катки дорожные самоходные гладкие 8 т | маш.-ч | 4.18 | 40.67 | 316.69 | 12880.18 |  | 12880.18
| 2. 120907 | Катки дорожные самоходные гладкие 13 т | маш.-ч | 13.57 | 132.04 | 624.82 | 82498.82 |  | 82498.82
| 3. 121601 | Машины поливомоечные 6000 л | маш.-ч | 0.36 | 3.5 | 624.74 | 2188.37 |  | 2188.37
| 4. 122000 | Укладчики асфальтобетона | маш.-ч | 3.39 | 32.98 | 824.92 | 27209.75 |  | 27209.75
| 5. 101-0322 | Керосин для технических целей марок КТ-1, КТ-2 | т | 0.005 | 0.04865 | 21615.77 | 1051.62 |  |  |  | 1051.62
Уд | 6. 101-9010 | Битум | т | 0.074 | 0.72
Уд | 7. 410-9010 | Смесь асфальтобетонная | т | 101 | 982.7
93 | тек.цена | Битумы нефтяные дорожные марки БНД-60/90, БНД-90/130 | т |  | 0,72 и.и1 | 9214.56 | 6634 |  |  |  | 6634
94 | тек.цена | Смеси асфальтобетонные дорожные, аэродромные и асфальтобетон (горячие и теплые для пористого асфальтобетона щебеночные и гравийные), марка I | т |  | 982,7 и.и2 | 2062.37 | 2026691 |  |  |  | 2026691
95 | ГЭСН27-06-026-01 | Розлив вяжущих материалов | 1 т |  | 5.4 | 463.11 | 2501 |  | 2501 | 437
|  | Затраты труда машинистов | чел.час | 0.66 | 3.56 | 122.7 | 437.29 |  |  | 437.29
| 1. 120101 | Автогудронаторы 3500 л | маш.-ч | 0.33 | 1.78 | 1157.96 | 2063.5 |  | 2063.5
Уд | 2. 101-9010 | Битум | т | 1.03 | 5.562
96 | тек.цена | Битумы нефтяные дорожные марки БНД-60/90, БНД-90/130 | т |  | 5,562 м.м1 | 9214.56 | 51251 |  |  |  | 51251
97 | ГЭСН27-06-020-01 | Устройство покрытия толщиной 4 см из горячих асфальтобетонных смесей плотных мелкозернистых типа АБВ, плотность каменных материалов: 2,5-2,9 т/м3 | 1000 м2 покрытия |  | 13.514 | 18380.86 | 248399 | 51764 | 185231 | 31704 | 11404
|  | Затраты труда рабочих (ср 4) | чел.час | 38.3 | 517.59 | 100.01 | 51763.76 | 51763.76
|  | Затраты труда машинистов | чел.час | 19.12 | 258.39 | 122.7 | 31704.11 |  |  | 31704.11
| 1. 021141 | Краны на автомобильном ходу на других видах строительства (кроме магистральных трубопроводов) 10 т | маш.-ч | 0.03 | 0.41 | 536.53 | 217.58 |  | 217.58
| 2. 120500 | Гудронаторы ручные | маш.-ч | 1.4 | 18.92 | 5.63 | 106.49 |  | 106.49
| 3. 120906 | Катки дорожные самоходные гладкие 8 т | маш.-ч | 3.96 | 53.52 | 316.69 | 16947.77 |  | 16947.77
| 4. 120907 | Катки дорожные самоходные гладкие 13 т | маш.-ч | 11.51 | 155.55 | 624.82 | 97188.36 |  | 97188.36
| 5. 121601 | Машины поливомоечные 6000 л | маш.-ч | 0.39 | 5.27 | 624.74 | 3292.69 |  | 3292.69
| 6. 122000 | Укладчики асфальтобетона | маш.-ч | 3.19 | 43.11 | 824.92 | 35561.96 |  | 35561.96
| 7. 400001 | Автомобили бортовые, грузоподъемность до 5 т | маш.-ч | 0.04 | 0.54 | 392.28 | 212.03 |  | 212.03
| 8. 101-0782 | Поковки из квадратных заготовок массой 1,8 кг | т | 0.0062 | 0.08379 | 35650.53 | 2987 |  |  |  | 2987
Уд | 9. 101-9010 | Битум | т | 0.0108 | 0.146
| 10. 102-0025 | Пиломатериалы хвойных пород. Бруски обрезные длиной 4-6,5м, шириной 75-150мм, толщиной 40-75 мм, III сорта | м3 | 0.15 | 2.027 | 4152.32 | 8417.19 |  |  |  | 8417.19
Уд | 11. 410-9010 | Смесь асфальтобетонная | т | 96.6 | 1305
98 | тек.цена | Битумы нефтяные дорожные марки БНД-60/90, БНД-90/130 | т |  | 0,146 с.с1 | 9214.56 | 1345 |  |  |  | 1345
99 | тек.цена | Щебеночно-мастичный асфальтобетон ЩМА-15 | т |  | 1305 с.с2 | 2761.85 | 3604214 |  |  |  | 3604214
100 | ГЭСН27-06-021-01 | При изменении толщины покрытия на 0,5 см добавлять или исключать: к норме 27-06-020-1 КОЭФ. К ПОЗИЦИИ: толщина до 5см ПЗ=2 (ОЗП=2; ЭМ=2 к расх.; ЗПМ=2; МАТ=2 к расх.; ТЗ=2; ТЗМ=2) | 1000 м2 покрытия |  | 13,514 с | 20.02 | 271 | 244 | 27
|  | Затраты труда рабочих (ср 4) | чел.час | 0.18 | 2.43 | 100.01 | 243.25 | 243.25
| 1. 120500 | Гудронаторы ручные | маш.-ч | 0.36 | 4.87 | 5.63 | 27.3 |  | 27.3
Уд | 2. 101-9010 | Битум | т | 0.0028 | 0.03784
Уд | 3. 410-9010 | Смесь асфальтобетонная | т | 24.2 | 327
101 | тек.цена | Битумы нефтяные дорожные марки БНД-60/90, БНД-90/130 | т |  | 0,03784 ч.ч1 | 9214.56 | 349 |  |  |  | 349
102 | тек.цена | Щебеночно-мастичный асфальтобетон ЩМА-15 | т |  | 327 ч.ч2 | 2761.85 | 903125 |  |  |  | 903125
Ремонт колодцев
103 | ГЭСНр66-22-01 | Замена люков и кирпичных горловин колодцев и камер | 1 люк |  | 69 | 513.9 | 35459 | 27762 | 3554 | 847 | 4143
|  | Затраты труда рабочих (ср 3) | чел.час | 4.53 | 312.57 | 88.82 | 27762.15 | 27762.15
|  | Затраты труда машинистов | чел.час | 0.1 | 6.9 | 122.7 | 846.63 |  |  | 846.63
| 1. 400001 | Автомобили бортовые грузоподъемностью до 5 т | маш.-ч | 0.1 | 6.9 | 392.28 | 2706.87 |  | 2706.87
Уд | 2. 103-9200 | Люки чугунные | шт | 1 | 69
Уд | 3. 401-9022 | Бетон тяжелый (класс по проекту) | м3 | 0.35 | 24.15
| 4. 402-0002 | Раствор готовый кладочный цементный, марка 50 | м3 | 0.03 | 2.07 | 2001.65 | 4143.45 |  |  |  | 4143.45
Уд | 5. 404-0031 | Кирпич керамический | 1000 шт. | 0.017 | 1.173
104 | тек.цена | Бетон тяжелый, класс В 7,5 (М100) крупность более 40мм | м3 |  | 24,15 я.я1 | 2639.73 | 63749 |  |  |  | 63749
105 | тек.цена | Кольца КО-1 h=50мм (0,015м3) | шт |  | 69 я | 722.64 | 49862 |  |  |  | 49862
106 | СЦМ-103-0754 | Люк чугунный тяжелый | шт |  | 48 | 2730.79 | 131078 |  |  |  | 131078
107 | тек.цена | Люк чугунный с решеткой для дождеприемного колодца ЛР | шт |  | 21 | 3687.83 | 77444 |  |  |  | 77444
Разметка
108 | ГЭСН27-09-016-01 | Разметка проезжей части краской сплошной линией шириной: 0,1 м | 1 км линии |  | 0.876 | 6287.88 | 5508 | 256 | 985 | 219 | 4267
|  | Затраты труда рабочих (ср 1,8) | чел.час | 3.66 | 3.21 | 79.71 | 255.56 | 255.56
|  | Затраты труда машинистов | чел.час | 2.04 | 1.79 | 122.7 | 219.27 |  |  | 219.27
| 1. 121400 | Машины маркировочные | маш.-ч | 1.01 | 0.88 | 228.5 | 202.17 |  | 202.17
| 2. 121601 | Машины поливомоечные 6000 л | маш.-ч | 1.03 | 0.9 | 624.74 | 563.69 |  | 563.69
| 3. 101-1682 | Шнур полиамидный крученый, диаметром 2мм | т | 0.0008 | 0.0007008 | 331380.96 | 232.23 |  |  |  | 232.23
| 4. 113-0245 | Эмаль ПФ-133 темно-серая | т | 0.042 | 0.03679 | 109677.56 | 4035.26 |  |  |  | 4035.26
109 | ГЭСН27-09-016-05 Изм. вып.1 | Разметка проезжей части краской прерывистой линией шириной 0,1 м, при соотношении штриха и промежутка: 1:3 | 1 км линии |  | 0.573 | 2833.03 | 1623 | 167 | 644 | 143 | 812
|  | Затраты труда рабочих (ср 1,8) | чел.час | 3.66 | 2.1 | 79.71 | 167.17 | 167.17
|  | Затраты труда машинистов | чел.час | 2.04 | 1.17 | 122.7 | 143.43 |  |  | 143.43
| 1. 121400 | Машины маркировочные | маш.-ч | 1.01 | 0.58 | 228.5 | 132.24 |  | 132.24
| 2. 121601 | Машины поливомоечные 6000 л | маш.-ч | 1.03 | 0.59 | 624.74 | 368.71 |  | 368.71
| 3. 101-1682 | Шнур полиамидный крученый, диаметром 2мм | т | 0.0008 | 0.0004584 | 331380.96 | 151.9 |  |  |  | 151.9
| 4. 113-0245 | Эмаль ПФ-133 темно-серая | т | 0.0105 | 0.006017 | 109677.56 | 659.87 |  |  |  | 659.87
110 | ГЭСН27-09-016-06 | Разметка проезжей части краской прерывистой линией шириной 0,1 м, при соотношении штриха и промежутка: 3:1 | 1 км линии |  | 0.407 | 5136.26 | 2090 | 119 | 458 | 102 | 1513
|  | Затраты труда рабочих (ср 1,8) | чел.час | 3.66 | 1.49 | 79.71 | 118.74 | 118.74
|  | Затраты труда машинистов | чел.час | 2.04 | 0.83 | 122.7 | 101.88 |  |  | 101.88
| 1. 121400 | Машины маркировочные | маш.-ч | 1.01 | 0.41 | 228.5 | 93.93 |  | 93.93
| 2. 121601 | Машины поливомоечные 6000 л | маш.-ч | 1.03 | 0.42 | 624.74 | 261.9 |  | 261.9
| 3. 101-1682 | Шнур полиамидный крученый, диаметром 2мм | т | 0.0008 | 0.0003256 | 331380.96 | 107.9 |  |  |  | 107.9
| 4. 113-0245 | Эмаль ПФ-133 темно-серая | т | 0.0315 | 0.01282 | 109677.56 | 1406.12 |  |  |  | 1406.12
111 | ГЭСН27-09-016-04 | Разметка проезжей части краской прерывистой линией шириной 0,1 м, при соотношении штриха и промежутка: 1:1 | 1 км линии |  | 0.087 | 3984.65 | 347 | 25 | 98 | 22 | 224
|  | Затраты труда рабочих (ср 1,8) | чел.час | 3.66 | 0.32 | 79.71 | 25.38 | 25.38
|  | Затраты труда машинистов | чел.час | 2.04 | 0.18 | 122.7 | 21.78 |  |  | 21.78
| 1. 121400 | Машины маркировочные | маш.-ч | 1.01 | 0.09 | 228.5 | 20.08 |  | 20.08
| 2. 121601 | Машины поливомоечные 6000 л | маш.-ч | 1.03 | 0.09 | 624.74 | 55.98 |  | 55.98
| 3. 101-1682 | Шнур полиамидный крученый, диаметром 2мм | т | 0.0008 | 6.96e-05 | 331380.96 | 23.06 |  |  |  | 23.06
| 4. 113-0245 | Эмаль ПФ-133 темно-серая | т | 0.021 | 0.001827 | 109677.56 | 200.38 |  |  |  | 200.38
112 | ГЭСН27-09-016-03 | Разметка проезжей части краской сплошной линией шириной: 0,4 м | 1 км линии |  | 0.481 | 20107.25 | 9672 | 140 | 541 | 120 | 8991
|  | Затраты труда рабочих (ср 1,8) | чел.час | 3.66 | 1.76 | 79.71 | 140.33 | 140.33
|  | Затраты труда машинистов | чел.час | 2.04 | 0.98 | 122.7 | 120.4 |  |  | 120.4
| 1. 121400 | Машины маркировочные | маш.-ч | 1.01 | 0.49 | 228.5 | 111.01 |  | 111.01
| 2. 121601 | Машины поливомоечные 6000 л | маш.-ч | 1.03 | 0.5 | 624.74 | 309.51 |  | 309.51
| 3. 101-1682 | Шнур полиамидный крученый, диаметром 2мм | т | 0.0008 | 0.0003848 | 331380.96 | 127.51 |  |  |  | 127.51
| 4. 113-0245 | Эмаль ПФ-133 темно-серая | т | 0.168 | 0.08081 | 109677.56 | 8862.82 |  |  |  | 8862.82
Итого прямые затраты по смете в текущих ценах | [6 empty] | 23613366 | 756878 | 1713330 | 189891 | 21143158
Накладные расходы | [6 empty] | 1234700
В том числе, справочно:
95%*0,94 ФОТ (от 6966) (Поз. 4-5, 37-38, 82-83) | [6 empty] | 6221
108%*0,94 ФОТ (от 51414) (Поз. 26-30, 70-74, 103-107) | [6 empty] | 52195
112%*0,94 ФОТ (от 33823) (Поз. 63, 66-69) | [6 empty] | 35609
142%*0,94 ФОТ (от 854566) (Поз. 1, 6-11, 13-25, 31-34, 39-45, 47-62, 65, 75-79, 84-88, 90-102, 108-112) | [6 empty] | 1140675
Сметная прибыль | [6 empty] | 746097
В том числе, справочно:
50%*0.85 ФОТ (от 6966) (Поз. 4-5, 37-38, 82-83) | [6 empty] | 2961
63%*0.85 ФОТ (от 33823) (Поз. 63, 66-69) | [6 empty] | 18112
68% ФОТ (от 51414) (Поз. 26-30, 70-74, 103-107) | [6 empty] | 34962
95%*0.85 ФОТ (от 854566) (Поз. 1, 6-11, 13-25, 31-34, 39-45, 47-62, 65, 75-79, 84-88, 90-102, 108-112) | [6 empty] | 690062
Итоги по смете:
Автомобильные дороги | [6 empty] | 23523235
Погрузо-разгрузочные работы при автоперевозках | [6 empty] | 2837
Перевозка автотранспортом | [6 empty] | 124594
Земляные работы, выполняемые механизированным способом | [6 empty] | 23887
Наружные инженерные сети: другие работы (ремонтно-строительные) | [6 empty] | 743436
Трамвайные пути | [6 empty] | 1176174
Итого | [6 empty] | 25594163
В том числе:
Материалы | [6 empty] | 21143158
Машины и механизмы | [6 empty] | 1713330
ФОТ | [6 empty] | 946769
Накладные расходы | [6 empty] | 1234700
Сметная прибыль | [6 empty] | 746097
Непредвиденные затраты 1,983% | [6 empty] | 507532
Итого с непредвиденными | [6 empty] | 26101695
НДС 18% | [6 empty] | 4698305
ВСЕГО по смете | [6 empty] | 30800000
Составил