## Локальная смета
Приложение №10 к документации об аукционе
| СОГЛАСОВАНО: | [11 empty] | УТВЕРЖДАЮ:
Дирктор МУ "СОИИ"
| _____________________________ | [11 empty] | _______________К.В. Нецветаев
| " _____ " ________________ 200_ г. | [11 empty] | "____" ____января__2010 г.
Титул МУ "СОИИ",2010год
(наименование стройки)
ЛОКАЛЬНЫЙ СМЕТНЫЙ РАСЧЕТ №
(локальная смета)
на капитальный ремонт сети самотечной канализации от жилых домов №7,8,17,19 по ул.Красные Казармы.
Свердловского района, г. Перми,входящая всостав имущества муниципальной казны.
(наименование работ и затрат, наименование объекта)
Основание: дефектная ведомость МУ "СОИИ",2009год
|  |  | Сметная стоимость строительных работ ___________________________________________________________ | [5 empty] | ___________________________811347,21 |  | руб.
|  |  | Средства на оплату труда ___________________________________________________________ | [5 empty] | ___________________________113247,98 |  | руб.
|  |  | Сметная трудоемкость ___________________________________________________________ | [5 empty] | ___________________________________________________________1013,21 |  | чел.час
Составлен(а) в текущих (прогнозных) ценах по состоянию на __3кв.__2009 г.
№ пп | Обоснование | Наименование | Ед. изм. | Кол. | Стоимость единицы, руб. |  |  |  | Общая стоимость, руб. |  |  |  | Т/з осн. раб.на ед. | Т/з осн. раб. Всего | Т/з мех. на ед. | Т/з мех. Всего
[5 empty] | Всего | В том числе |  |  | Всего | В том числе
[6 empty] | Осн.З/п | Эк.Маш | З/пМех |  | Осн.З/п | Эк.Маш | З/пМех
1 | 2 | 3 | 4 | 5 | 6 | 7 | 8 | 9 | 10 | 11 | 12 | 13 | 14 | 15 | 16 | 17
Раздел 1.
1 | ТЕР01-01-004-05 | Разработка грунта в отвал экскаваторами #драглайн# или #обратная лопата# с ковшом вместимостью 0,25 м3, группа грунтов: 2 | 1000 м3 грунта | 0.0594 | 6564.37 | 142.49 | 6421.88 | 923.71 | 389.92 | 8.46 | 381.46 | 54.87 | 12.86 | 0.76 | 58.76 | 3.49
2 | ТЕР01-02-057-02 | Разработка грунта вручную в траншеях глубиной до 2 м без креплений с откосами, группа грунтов 2 КОЭФ. К ПОЗИЦИИ: 3.187 Доработка вручную, зачистка дна и стенок с выкидкой грунта в котлованах и траншеях, разработанных механизированным способом ОЗП=1,2; ТЗ=1,2 | 100 м3 грунта | 0.165 | 2047.58 | 2047.58 |  |  | 337.85 | 337.85 |  |  | 184.8 | 30.49
3 | ТЕР23-03-002-02 | Демонтаж круглых кирпичных канализационных колодцев с покрытием из сборного железобетона в сухих грунтах, диаметром колодца: 1 м КОЭФ. К ПОЗИЦИИ: Новый коэффициент ОЗП=0,6; ЭМ=0,6; ЗПМ=0,6; МАТ=0; ТЗ=0,6; ТЗМ=0,6 | 10 м3 кирпичных, бетонных и железобетонных конструкций колодцев | 3,3 2,97+0,33 | 1365.36 | 1122.35 | 243.01 | 26.69 | 4505.69 | 3703.75 | 801.94 | 88.09 | 85.872 | 283.38 | 2.4 | 7.92
4 | ТЕРр66-10-06 | Очистка колодцев от мокрого ила и грязи | 1 м3 ила, грязи | 23 | 66.49 | 59.9 | 6.59 |  | 1529.27 | 1377.7 | 151.57 |  | 5.45 | 125.35
5 | ТЕР23-03-002-02 | Устройство круглых кирпичных канализационных колодцев с покрытием из сборного железобетона в сухих грунтах, диаметром колодца: 1 м | 10 м3 кирпичных, бетонных и железобетонных конструкций колодцев | 3.3 | 8086.42 | 1870.58 | 405.02 | 44.49 | 26685.19 | 6172.91 | 1336.57 | 146.82 | 143.12 | 472.3 | 4 | 13.2
6 | СЦМ-103-0754 | Люк чугунный тяжелый | шт | 33 | 772.74 |  |  |  | 25500.42
7 | ОЦМ-101-9197 | Скобы ходовые | шт | 99 | 7.2 |  |  |  | 712.8
8 | ТЕР08-01-003-07 | Гидроизоляция боковая: обмазочная битумная в 2 слоя по выравненной поверхности бутовой кладки, кирпичу, бетону | 100 м2 изолируемой поверхности | 0.792 | 905.09 | 286.84 | 73.11 |  | 716.83 | 227.18 | 57.9 |  | 21.2 | 16.79 | 0.2 | 0.16
9 | ТЕР01-01-033-02 | Засыпка траншей и котлованов с перемещением грунта до 5 м бульдозерами мощностью 59 (80) кВт (л.с.) 2 группа грунтов | 1000 м3 грунта | 0.0594 | 835.38 |  | 835.38 | 139.44 | 49.62 |  | 49.62 | 8.28 |  |  | 8.87 | 0.53
10 | ТЕР01-02-061-01 | Засыпка вручную траншей, пазух котлованов и ям, группа грунтов 1 | 100 м3 грунта | 0.165 | 941.64 | 941.64 |  |  | 155.37 | 155.37 |  |  | 88.5 | 14.6
11 | ТЕР01-02-005-01 | Уплотнение грунта пневматическими трамбовками, группа грунтов: 1, 2 | 100 м3 уплотненного грунта | 0.6 | 501.3 | 152.24 | 349.06 | 41.59 | 300.78 | 91.34 | 209.44 | 24.95 | 12.53 | 7.52 | 3.04 | 1.82
12 | ТЕР01-02-027-02 | Планировка площадей механизированным способом, группа грунтов: 2 | 1000 м2 спланированной площади | 0.289 | 153.03 |  | 153.03 | 19.07 | 44.23 |  | 44.23 | 5.51 |  |  | 1.1 | 0.32
Устройство проезжей части-203м2
13 | ТЕР27-04-005-01 | Устройство оснований толщиной 15 см из щебня фракции 40-70 мм (при укатке каменных материалов с пределом прочности на сжатие свыше 98,1 (1000) МПа (кгс/см2)) однослойных | 1000 м2 основания | 0.203 | 41928.13 | 432.94 | 5443.53 | 779.2 | 8511.41 | 87.89 | 1105.04 | 158.18 | 37.29 | 7.57 | 49.92 | 10.13
14 | ТЕР27-06-026-01 | Розлив вяжущих материалов КОЭФ. К ПОЗИЦИИ: 3.1 Производство работ на одной половине проезжей части при систематическом движении транспорта на другой ОЗП=1,2; ЭМ=1,2; ЗПМ=1,2; ТЗ=1,2; ТЗМ=1,2 | 1 т | 0.203 | 1997.72 |  | 58.13 | 12.46 | 405.54 |  | 11.8 | 2.53 |  |  | 0.792 | 0.16
15 | ТЕР27-06-020-08 | Устройство покрытия толщиной 4 см из горячих асфальтобетонных смесей пористых мелкозернистых, плотность каменных материалов 2,5-2,9 т/м3 КОЭФ. К ПОЗИЦИИ: 3.1 Производство работ на одной половине проезжей части при систематическом движении транспорта на другой ОЗП=1,2; ЭМ=1,2; ЗПМ=1,2; ТЗ=1,2; ТЗМ=1,2 | 1000 м2 покрытия | 0.203 | 36677.7 | 628.73 | 2940.68 | 369.53 | 7445.57 | 127.63 | 596.96 | 75.01 | 45.96 | 9.33 | 23.016 | 4.67
16 | ТЕР27-06-021-08 | При изменении толщины покрытия на 0,5 см добавлять или исключать к расценке 27-06-020-8 КОЭФ. К ПОЗИЦИИ: Новый коэффициент ПЗ=10; ОЗП=10; ЭМ=10; ЗПМ=10; МАТ=10; ТЗ=10; ТЗМ=10 | 1000 м2 покрытия | 0.203 | 40964.5 | 12.3 |  |  | 8315.79 | 2.5 |  |  | 0.9 | 0.18
Устройство тротуаров - 86м2
17 | ТЕР27-07-002-03 | Устройство оснований толщиной 12 см под тротуары из известнякового щебня | 100 м2 дорожек и тротуаров | 0.86 | 2866.63 | 315.93 | 306.41 | 46.38 | 2465.3 | 271.7 | 263.51 | 39.89 | 26.24 | 22.57 | 3.17 | 2.73
18 | ТЕР27-07-002-04 | При изменении толщины оснований на каждый 1 см добавлять или исключать к расценке 27-07-002-03 КОЭФ. К ПОЗИЦИИ: Новый коэффициент ПЗ=3; ОЗП=3; ЭМ=3; ЗПМ=3; МАТ=3; ТЗ=3; ТЗМ=3 | 100 м2 дорожек и тротуаров | 0.86 | 626.22 | 19.5 | 29.13 | 4.11 | 538.55 | 16.77 | 25.05 | 3.53 | 1.62 | 1.39 | 0.3 | 0.26
19 | ТЕР27-06-026-01 | Розлив вяжущих материалов | 1 т | 0.086 | 1988.03 |  | 48.44 | 10.38 | 170.97 |  | 4.17 | 0.89 |  |  | 0.66 | 0.06
20 | ТЕР27-07-001-01 | Устройство асфальтобетонных покрытий дорожек и тротуаров однослойных из литой мелкозернистой асфальто-бетонной смеси толщиной 3 см | 100 м2 покрытия | 0.86 | 3084.82 | 199.89 | 76.89 | 16.35 | 2652.95 | 171.91 | 66.13 | 14.06 | 15.12 | 13 | 0.07 | 0.06
21 | ТЕР27-07-001-02 | При изменении толщины покрытия на 0,5 см добавлять к норме 07-001-1 КОЭФ. К ПОЗИЦИИ: Новый коэффициент ПЗ=4; ОЗП=4; ЭМ=4; ЗПМ=4; МАТ=4; ТЗ=4; ТЗМ=4 | 100 м2 покрытия | 0.86 | 1977.56 | 122.68 | 46.24 | 10.28 | 1700.7 | 105.5 | 39.77 | 8.84 | 9.28 | 7.98
Раздел 2. Вывоз строительного мусора
22 | СЦП1-4-26 | Разгрузочные работы при автомобильных перевозках Мусор строительный | за т груза | 61.21 | 2.52 |  |  |  | 154.25
23 | СЦП3-3-25-1 | Перевозка навалочных грузов автомобилями-самосвалами (работающими вне карьеров), расстояние перевозки 25 км класс груза 1 | 1 т | 61.21 | 22.04 |  |  |  | 1349.07
24 | СЦП1-3-26 | Погрузочные работы при автомобильных перевозках Мусор строительный | за т груза | 61.21 | 1.78 |  |  |  | 108.95
Итого прямые затраты по смете в ценах 2001г. | [8 empty] | 94747.02 | 12858.46 | 5145.16 | 631.45 |  | 1013.21 |  | 45.51
Итого прямые затраты по смете с учетом коэффициентов к итогам | [8 empty] | 462464.55 | 107946.86 | 26941.4 | 5301.12 |  | 1013.21 |  | 45.51
В том числе, справочно:
Стесненность ОЗП=15%; ЭМ=15%; ЗПМ=15% (Поз. 1, 9, 11, 2, 10, 3, 5, 4, 8, 12-21) | [8 empty] | 2700.56 | 1928.77 | 771.77 | 94.72
ОЗП=7,3; ЭМ-ЗПМ=4,169; ЗПМ=7,3; МАТ=4,324 (Поз. 1, 9, 11, 2, 10, 3, 5-7, 4, 8, 12-21) | [8 empty] | 363919.96 | 93159.61 | 21024.45 | 4574.93
ПЗ=5,168; ОЗП=5,168; ЭМ=5,168; ЗПМ=5,168; МАТ=5,168 (Поз. 22-24) | [8 empty] | 1097.01
Накладные расходы | [8 empty] | 130699.74
В том числе, справочно:
74%*0,94 ФОТ (от 11565,83) (Поз. 4) | [8 empty] | 8045.19
80%*0,94 ФОТ (от 4186,84) (Поз. 2, 10, 12) | [8 empty] | 3148.5
95%*0,94 ФОТ (от 1577,46) (Поз. 1, 9, 11) | [8 empty] | 1408.67
122%*0,94 ФОТ (от 1907,2) (Поз. 8) | [8 empty] | 2187.18
130%*0,94 ФОТ (от 84886,67) (Поз. 3, 5) | [8 empty] | 103731.51
142%*0,94 ФОТ (от 9123,98) (Поз. 13-21) | [8 empty] | 12178.69
Сметная прибыль | [8 empty] | 80936.08
В том числе, справочно:
45%*0,85 ФОТ (от 4186,84) (Поз. 2, 10, 12) | [8 empty] | 1601.46
50% ФОТ (от 11565,83) (Поз. 4) | [8 empty] | 5782.92
50%*0,85 ФОТ (от 1577,46) (Поз. 1, 9, 11) | [8 empty] | 670.42
80%*0,85 ФОТ (от 1907,2) (Поз. 8) | [8 empty] | 1296.9
89%*0,85 ФОТ (от 84886,67) (Поз. 3, 5) | [8 empty] | 64216.77
95%*0,85 ФОТ (от 9123,98) (Поз. 13-21) | [8 empty] | 7367.61
Итого | [8 empty] | 674100.37 |  |  |  |  | 1013.21 |  | 45.51
Непредвиденные расходы 2% | [8 empty] | 13482.01
Итого с непредвиденными | [8 empty] | 687582.38
НДС 18% | [8 empty] | 123764.8284
ВСЕГО по смете | [8 empty] | 811347.2084 |  |  |  |  | 1013.21 |  | 45.51
Составил
Проверил