## Лист1
Дефектная ведомость
на работы по установке дверных блоков,
ул. Гашкова,41
№ пп | Наименование | Ед. изм. | Кол.
1 | 2 | 3 | 4
Вх.группа
1 | Установка металлических дверей | м2 | 3.5
| Материалы: Дверь металлическая (2450х1430 мм) утепленная, отделанная фанерой тол.9 мм с двух сторон окрашенная "морилкой", наружная сторона филенчатая, лакированная | шт | 1
| Материалы: Ригельный замок | шт | 1
| Материалы: Доводчик дверной | шт | 1
2 | Установка металлических дверей | м2 | 3
| Материалы: Дверь металлическая (2250х1350 мм) утепленная, отделанная фанерой тол.9 мм с двух сторон окрашенная "морилкой" | шт | 1
| Материалы: Ригельный замок | шт | 1
| Материалы: Доводчик дверной | шт | 1
Кабинет старшего врача пом.№1
3 | Установка дверных блоков с врезным замком | м2 | 2
| Материалы: Дверь "Канадка" 900 мм полотно с дверным косиком и наличником | щт | 1
| Материалы: Замок врезной | шт | 1
| Окраска масляными составами проемов дверных | м2 | 4
Кладовая месячного запаса медикаментов пом.№ 2
5 | Установка металлических дверей | м2 | 2
| Материалы: Дверной блок огнестойкий "ДП Вымпел" или "эквивалент" с пределом огнестойкости не менее 0,5 часа с замком, ручкой (2050*950) | шт | 1
| Материалы: Доводчик дверной | шт | 1
Комната для хранения НС и ПВ пом.№ 2а
6 | Устройство металической решетки (ячейкой 15х15 мм, с дверью выполненая из прута диаметром 12 мм) | м2 | 26
Материалы: Уголок равнополочный прокатный 32 мм
Материалы: Прокат круглый диаметром 12 мм
| Материалы: Замок навесной | шт | 1
7 | Установка металлических дверей | м2 | 2
| Материалы: Дверь металлическая (2050х950 мм) | шт | 1
| Материалы: Ригельный замок | шт | 2
Кабинет старшего фельдшера пом.№ 3
8 | Установка дверных блоков с врезным замком | м2 | 2
| Материалы: Дверь "Канадка" 900 мм полотно с дверным косиком и наличником | щт | 1
| Материалы: Замок врезной | шт | 1
| Окраска масляными составами проемов дверных | м2 | 4
Кабинет зав.подстанции пом.№ 4
9 | Установка дверных блоков с врезным замком | м2 | 2
| Материалы: Дверь "Канадка" 900 мм полотно с дверным косиком и наличником | щт | 1
| Материалы: Замок врезной | шт | 1
| Окраска масляными составами проемов дверных | м2 | 4
Помещение хранения выездных ящиков и комната заполнения документов пом.№ 5
10 | Установка дверных блоков с врезным замком | м2 | 2
| Материалы: Дверь "Канадка" 900 мм полотно с дверным косиком и наличником | щт | 1
| Материалы: Замок врезной | шт | 1
| Окраска масляными составами проемов дверных | м2 | 4
Гардеробная рабочей и домашней одежды медюперсонала пом.№ 6
11 | Установка дверных блоков с врезным замком | м2 | 2
| Материалы: Дверь "Канадка" 900 мм полотно с дверным косиком и наличником | щт | 1
| Материалы: Замок врезной | шт | 1
| Окраска масляными составами проемов дверных | м2 | 4
Кабинет сестры-хозяйки и бельевая пом.№ 7
12 | Установка металлических дверей | м2 | 2
| Материалы: Дверной блок огнестойкий "ДП Вымпел" с пределом огнестойкости не менее 0,5 часа с замком, ручкой (2050*950) или "эквивалент" | шт | 1
Материалы: Доводчик дверной
Склад мягкого и жесткого инвентаря пом.№ 10
13 | Установка дверных блоков с врезным замком | м2 | 2
| Материалы: Дверь "Канадка" 900 мм полотно с дверным косиком и наличником | щт | 1
| Материалы: Замок врезной | шт | 1
| Окраска масляными составами проемов дверных | м2 | 4
Кладовая предметов уборки пом.№ 11
14 | Установка металлических дверей | м2 | 2
| Материалы: Дверной блок огнестойкий "ДП Вымпел" с пределом огнестойкости не менее 0,5 часа с замком, ручкой (2050*950) или "эквивалент" | шт | 1
Материалы: Доводчик дверной
Комната личной гигиены № 12
15 | Установка дверных блоков с врезным замком | м2 | 5.12
| Материалы: Дверь "Канадка" 900 мм полотно- 1 шт, 700 мм полотно - 2 шт с дверным косиком и наличником | щт | 3
| Материалы: Замок врезной | шт | 3
| Окраска масляными составами проемов дверных | м2 | 10.24
Душевая пом. № 12 а
16 | Установка дверных блоков с врезным замком | м2 | 2
| Материалы: Дверь "Канадка" 900 мм полотно с дверным косиком и наличником | щт | 1
| Материалы: Замок врезной | шт | 1
| Окраска масляными составами проемов дверных | м2 | 4
Диспечерская пом.№21
17 | Установка дверных блоков из ПВХ | м2 | 2
| Материалы: Блок дверной пластиковый со стеклом, ручкой, замком из профиля KBE или PROPLEX | шт | 1
| Материалы: Доводчик дверной | шт | 1
Коридор
18 | Установка дверных блоков с врезным замком | м2 | 2
| Материалы: Дверь "Канадка" 900 мм полотно с дверным касиком и обналичкой | щт | 1
| Материалы: Замок врезной | шт | 1
| Окраска масляными составами проемов дверных | м2 | 4