## Локальная смета
| СОГЛАСОВАНО: | [11 empty] | УТВЕРЖДАЮ:
| _____________________________ | [11 empty] | _______________________________
| " _____ " ________________ 200_ г. | [11 empty] | "______ " _______________200_ г.
МУЗ ГКП № 5
(наименование стройки)
ЛОКАЛЬНЫЙ СМЕТНЫЙ РАСЧЕТ №
(локальная смета)
|  | натекущий ремонт | каб. ортопеда, ул Никулина, 10
(наименование работ и затрат, наименование объекта)
|  |  |  | Сметная стоимость |  |  |  |  | 90520,43 руб.
|  |  |  | Средства на оплату труда |  |  |  |  | 12226 руб.
Составлен(а) в текущих (прогнозных) ценах по состоянию на 1 квартал 2010 г.
№ пп | Обоснование | Наименование | Ед. изм. | Кол. | Стоимость единицы, руб. |  |  |  | Общая стоимость, руб. |  |  |  | Т/з осн. раб.на ед. | Т/з осн. раб. Всего | Т/з мех. на ед. | Т/з мех. Всего
[5 empty] | Всего | В том числе |  |  | Всего | В том числе
[6 empty] | Осн.З/п | Эк.Маш | З/пМех |  | Осн.З/п | Эк.Маш | З/пМех
1 | 2 | 3 | 4 | 5 | 6 | 7 | 8 | 9 | 10 | 11 | 12 | 13 | 14 | 15 | 16 | 17
Раздел 1. Общестроительные работы
1 | ТЕР10-06-038-02 | Облицовка стен по одинарному металлическому каркасу из ГКЛ в один слой | 100 м2 поверхности | 0.478 | 8289.19 | 891.48 | 6.48 |  | 3962.23 | 426.13 | 3.1 |  | 32.26 | 15.4203 | 0.16 | 0.0765
2 | СЦМ-101-6001 | Листы гипсокартонные "КНАУФ" 2500 х 1200 х 10,0 мм, стандартные (ГКЛ) | м2 | -47.8 | 33.52 |  |  |  | -1602.26
3 | прайс | Панели стеновые пластиковые | м2 | 47.8 | 50.3 |  |  |  | 2404.34
4 | ТЕР10-06-40-02 | Устройство подвесных потолков | 100 м2 | 0.17 | 9385.38 | 1356.6 | 10.66 |  | 1595.51 | 230.62 | 1.81 |  | 38.76 | 6.5892 | 0.16 | 0.0272
5 | СЦМ-101-6001 | Листы гипсокартонные "КНАУФ" 2500 х 1200 х 10,0 мм, стандартные (ГКЛ) | м2 | -17 | 33.52 |  |  |  | -569.84
6 | прайс | Панели стеновые пластиковые | м2 | 17 | 50.3 |  |  |  | 855.1
7 | ТЕРр57-11-01 | Устройство оснований под покрытие пола из древесно-волокнистых плит насухо в два слоя площадью: до 20 м2 | 100 м2 основания | 0.17 | 2453.81 | 296.74 | 22.21 | 3.83 | 417.15 | 50.45 | 3.78 | 0.65 | 26.03 | 4.4251 | 0.42 | 0.0714
8 | ТЕР11-01-036-04 | Устройство покрытий из линолеума насухо со свариванием полотнищ в стыках | 100 м2 покрытия | 0.17 | 7654.25 | 371.58 | 68.99 | 4.65 | 1301.22 | 63.17 | 11.73 | 0.79 | 31.41 | 5.3397 | 0.82 | 0.1394
9 | ТЕР11-01-040-01 | Устройство плинтусов поливинилхлоридных на клее КН-2 | 100 м плинтусов | 0.165 | 686.99 | 124.87 | 2.32 |  | 113.35 | 20.6 | 0.38 |  | 8.99 | 1.4834 | 0.03 | 0.005
10 | ТЕР09-03-050-01 | Монтаж стальных плинтусов из гнутого профиля (порожка) | 100 м плинтуса | 0.01 | 232.5 | 169.22 | 19.49 |  | 2.33 | 1.69 | 0.19 |  | 12.8 | 0.128 | 0.05 | 0.0005
11 | Тек. цена | порог металлический шир.38 мм | м | 1 | 15 |  |  |  | 15
12 | ТЕРр62-32-01 | Окраска масляными составами ранее окрашенных поверхностей стальных и чугунных труб: стальных за 1 раз | 100 м2 окрашиваемой пов-сти | 0.005 | 1059.17 | 722.25 | 0.77 |  | 5.3 | 3.61 |  |  | 62.75 | 0.3138 | 0.01
13 | ТЕРр62-33-01 | Окраска масляными составами ранее окрашенных поверхностей радиаторов и ребристых труб отопления: за 1 раз | 100 м2 окрашиваемой пов-сти | 0.0084 | 960.17 | 623.25 | 0.77 |  | 8.07 | 5.24 | 0.01 |  | 50.02 | 0.4202 | 0.01 | 0.0001
Электромонтажные работы
14 | ВТЕРм8-02-396-59-1 | Прокладка коробов пласт.ш. 40 мм | 100м | 0.2 | 324.8 | 218.74 | 19.36 | 1.93 | 64.96 | 43.75 | 3.87 | 0.39
15 | прайс | Кабель канал 16*16 | м | 20 | 2.4 |  |  |  | 48
16 | ТЕРм08-02-399-03 | Провод в коробах, сечение, мм2, до: 40 | 100 м | 0.2 | 388.1 | 78.54 | 125.82 | 53.85 | 77.62 | 15.71 | 25.16 | 10.77 | 5.87 | 1.174 | 3.04 | 0.608
17 | СЦМ-501-0586-69 | Кабели силовые на напряжение 660 В с медными жилами с поливинилхлоридной изоляцией и оболочкой марки ВВГ 3х1.5 мм2 | 1000м | 0.01 | 5100.26 |  |  |  | 51
18 | СЦМ-501-0586-70 | Кабели силовые на напряжение 660 В с медными жилами с поливинилхлоридной изоляцией и оболочкой марки ВВГ 3х2.5 мм2 | 1000м | 0.01 | 7607.16 |  |  |  | 76.07
19 | ТЕРм08-03-591-01 | Выключатель: одноклавишный неутопленного типа при открытой проводке | 100 шт. | 0.01 | 1356.35 | 556.55 | 17.69 | 0.55 | 13.56 | 5.57 | 0.18 | 0.01 | 39.5 | 0.395 | 0.06 | 0.0006
20 | СЦМ-545-9554 | Legrand-Летен-Нептун Выключатель для откр. уст-ки 1-кл. -80201 | шт | 1 | 31.22 |  |  |  | 31.22
21 | ТЕРм08-03-591-08 | Розетка штепсельная: неутопленного типа при открытой проводке (блок на 4 шт) | 100 шт. | 0.02 | 1410.81 | 608.69 | 20.01 | 0.74 | 28.22 | 12.17 | 0.4 | 0.01 | 43.2 | 0.864 | 0.08 | 0.0016
22 | СЦМ-545-9200 | Legrand Розетка 2К+3 -85740 | шт | 2 | 41.28 |  |  |  | 82.56
23 | ТЕРр67-04-05 | Демонтаж осветительных приборов: светильники для люминесцентных ламп | 100 шт. | 0.03 | 207.2 | 203.95 | 3.25 | 1.09 | 6.22 | 6.12 | 0.1 | 0.03 | 17.89 | 0.5367 | 0.08 | 0.0024
24 | ТЕРм08-03-594-08 | Светильники с люминесцентными лампами отдельно устанавливаемый на подвесах (штангах) с количеством ламп в светильнике: до 4 | 100 шт. | 0.04 | 8879.8 | 2606.65 | 3287.32 | 1265.83 | 355.19 | 104.27 | 131.49 | 50.63 | 185 | 7.4 | 73.1 | 2.924
25 | СЦМ-546-0601-36 | Светильник растровый накладной закрытого типа | шт | 4 | 188.4 |  |  |  | 753.6
Сантехнические работы
26 | ТЕРр65-04-01 | Демонтаж санитарных приборов: умывальников и раковин | 100 приборов | 1 | 633.85 | 623.29 | 10.56 | 3.56 | 633.85 | 623.29 | 10.56 | 3.56 | 51.3 | 51.3 | 0.26 | 0.26
27 | ТЕР17-01-005-02 | Установка моек: на два отделения с местом для сушки | 10 комплектов | 0.1 | 5242.95 | 346.24 | 56.53 | 8.76 | 524.3 | 34.62 | 5.65 | 0.88 | 25.31 | 2.531 | 1.03 | 0.103
28 | СЦМ-300-0502 | Мойки чугунные эмалированные на два отделения с двумя чашами, с кронштейнами МЧ2К, размером 800х600х204 мм | компл | -1 | 475.32 |  |  |  | -475.32
29 | прайс | Мойка стальная (из нержавейки) на 2 отделения с сушилкой 12000:4,05:1,18=2510,99 | комплект | 1 | 2510.99 |  |  |  | 2510.99
31 | прайс | Смеситель с локтевым открыванием 1000:4,05:1,18=209,25 | шт | 1 | 209.25 |  |  |  | 209.25
Итого прямые затраты по смете в ценах 2001г. | [8 empty] | 13498.79 | 1647.01 | 198.41 | 67.72 |  | 98.32 |  | 4.22
Итого прямые затраты по смете с учетом коэффициентов к итогам | [8 empty] | 59681.38 | 11743.18 | 742.05 | 482.82 |  | 98.32 |  | 4.22
Накладные расходы | [8 empty] | 10917.83
Сметная прибыль | [8 empty] | 6113.02
Итоги по смете:
Малярные работы (ремонтно-строительные):
Итого Поз. 1-6, 12-13 | [8 empty] | 6658.45 | 665.6 | 4.92 |  |  | 22.74 |  | 0.1
Всего с учетом " ОЗП=7,13; ЭМ=3,74; ЗПМ=7,13; МАТ=4,05" | [8 empty] | 29015.25 | 4745.73 | 18.4 |  |  | 22.74 |  | 0.1
Накладные расходы 95%*0,94 ФОТ (от 4 745,73) | [8 empty] | 4237.94
Сметная прибыль 50% ФОТ (от 4 745,73) | [8 empty] | 2372.87
Итого c накладными и см. прибылью | [8 empty] | 35626.06 |  |  |  |  | 22.74 |  | 0.1
Полы (ремонтно-строительные):
Итого Поз. 7 | [8 empty] | 417.15 | 50.45 | 3.78 | 0.65 |  | 4.43 |  | 0.07
Всего с учетом " ОЗП=7,13; ЭМ=3,74; ЗПМ=7,13; МАТ=4,05" | [8 empty] | 1843.68 | 359.71 | 14.14 | 4.63 |  | 4.43 |  | 0.07
Накладные расходы 95%*0,94 ФОТ (от 364,34) | [8 empty] | 325.36
Сметная прибыль 50% ФОТ (от 364,34) | [8 empty] | 182.17
Итого c накладными и см. прибылью | [8 empty] | 2351.21 |  |  |  |  | 4.43 |  | 0.07
Полы:
Итого Поз. 8-9 | [8 empty] | 1414.57 | 83.77 | 12.11 | 0.79 |  | 6.82 |  | 0.14
Всего с учетом " ОЗП=7,13; ЭМ=3,74; ЗПМ=7,13; МАТ=4,05" | [8 empty] | 5983.26 | 597.28 | 45.29 | 5.63 |  | 6.82 |  | 0.14
Накладные расходы 95%*0,94 ФОТ (от 602,91) | [8 empty] | 538.4
Сметная прибыль 50% ФОТ (от 602,91) | [8 empty] | 301.46
Итого c накладными и см. прибылью | [8 empty] | 6823.12 |  |  |  |  | 6.82 |  | 0.14
Строительные металлические конструкции:
Итого Поз. 10-11 | [8 empty] | 17.33 | 1.69 | 0.19 |  |  | 0.13
Всего с учетом " ОЗП=7,13; ЭМ=3,74; ЗПМ=7,13; МАТ=4,05" | [8 empty] | 75.33 | 12.05 | 0.71 |  |  | 0.13
Накладные расходы 95%*0,94 ФОТ (от 12,05) | [8 empty] | 10.76
Сметная прибыль 50% ФОТ (от 12,05) | [8 empty] | 6.03
Итого c накладными и см. прибылью | [8 empty] | 92.12 |  |  |  |  | 0.13
Внутренние санитарно-технические работы: демонтаж и разборка (ремонтно-строительные):
Итого Поз. 26 | [8 empty] | 633.85 | 623.29 | 10.56 | 3.56 |  | 51.3 |  | 0.26
Всего с учетом " ОЗП=7,13; ЭМ=3,74; ЗПМ=7,13; МАТ=4,05" | [8 empty] | 4483.55 | 4444.06 | 39.49 | 25.38 |  | 51.3 |  | 0.26
Накладные расходы 95%*0,94 ФОТ (от 4 469,44) | [8 empty] | 3991.21
Сметная прибыль 50% ФОТ (от 4 469,44) | [8 empty] | 2234.72
Итого c накладными и см. прибылью | [8 empty] | 10709.48 |  |  |  |  | 51.3 |  | 0.26
Сантехнические работы - внутренние (трубопроводы, водопровод, канализация, отопление, газоснабжение, вентиляция и кондиционирование воздуха):
Итого Поз. 27-29, 31 | [8 empty] | 2769.22 | 34.62 | 5.65 | 0.88 |  | 2.53 |  | 0.1
Всего с учетом " ОЗП=7,13; ЭМ=3,74; ЗПМ=7,13; МАТ=4,05" | [8 empty] | 11320.22 | 246.84 | 21.13 | 6.27 |  | 2.53 |  | 0.1
Накладные расходы 95%*0,94 ФОТ (от 253,11) | [8 empty] | 226.03
Сметная прибыль 50% ФОТ (от 253,11) | [8 empty] | 126.56
Итого c накладными и см. прибылью | [8 empty] | 11672.81 |  |  |  |  | 2.53 |  | 0.1
Итого | [8 empty] | 67274.8 |  |  |  |  | 87.95 |  | 0.68
Итоги по Монтажным работам
Электромонтажные работы (ремонтно-строительные):
Итого Поз. 14-15, 23 | [8 empty] | 119.18 | 49.87 | 3.97 | 0.42 |  | 0.54
Всего с учетом " ОЗП=7,13; ЭМ=3,74; ЗПМ=7,13; МАТ=4,05" | [8 empty] | 635.05 | 355.57 | 14.85 | 2.99 |  | 0.54
Накладные расходы 95%*0,94 ФОТ (от 358,56) | [8 empty] | 320.19
Сметная прибыль 50% ФОТ (от 358,56) | [8 empty] | 179.28
Итого c накладными и см. прибылью | [8 empty] | 1134.52 |  |  |  |  | 0.54
Электромонтажные работы на других объектах:
Итого Поз. 16-22, 24-25 | [8 empty] | 1469.04 | 137.72 | 157.23 | 61.42 |  | 9.83 |  | 3.53
Всего с учетом " ОЗП=7,13; ЭМ=3,74; ЗПМ=7,13; МАТ=4,05" | [8 empty] | 6325.04 | 981.94 | 588.04 | 437.92 |  | 9.83 |  | 3.53
Накладные расходы 95%*0,94 ФОТ (от 1 419,86) | [8 empty] | 1267.94
Сметная прибыль 50% ФОТ (от 1 419,86) | [8 empty] | 709.93
Итого c накладными и см. прибылью | [8 empty] | 8302.91 |  |  |  |  | 9.83 |  | 3.53
Итого | [8 empty] | 9437.43 |  |  |  |  | 10.37 |  | 3.54
Итого | [8 empty] | 76712.23 |  |  |  |  | 98.32 |  | 4.22
Накладные расходы | [8 empty] | 10917.83
Сметная прибыль | [8 empty] | 6113.02
НДС 18% | [8 empty] | 13808.2
ВСЕГО по смете | [8 empty] | 90520.43 |  |  |  |  | 98.32 |  | 4.22
Составил
Проверил