## Локальная смета
| СОГЛАСОВАНО: | [11 empty] | УТВЕРЖДАЮ:
| _____________________________ | [11 empty] | _______________________________
| " _____ " ________________ 200_ г. | [11 empty] | "______ " _______________200_ г.
МУЗ ГКП № 5
(наименование стройки)
ЛОКАЛЬНЫЙ СМЕТНЫЙ РАСЧЕТ №
(локальная смета)
|  | на | текущий ремонт кабинета №417
(наименование работ и затрат, наименование объекта)
|  |  |  | Сметная стоимость |  |  |  |  | 89484,92 руб.
|  |  |  | Средства на оплату труда |  |  |  |  | 11834,37 руб.
Составлен(а) в текущих (прогнозных) ценах по состоянию на 1 квартал 2010 г.
№ пп | Обоснование | Наименование | Ед. изм. | Кол. | Стоимость единицы, руб. |  |  |  | Общая стоимость, руб. |  |  |  | Т/з осн. раб.на ед. | Т/з осн. раб. Всего | Т/з мех. на ед. | Т/з мех. Всего
[5 empty] | Всего | В том числе |  |  | Всего | В том числе
[6 empty] | Осн.З/п | Эк.Маш | З/пМех |  | Осн.З/п | Эк.Маш | З/пМех
1 | 2 | 3 | 4 | 5 | 6 | 7 | 8 | 9 | 10 | 11 | 12 | 13 | 14 | 15 | 16 | 17
1 | ТЕР10-06-038-02 | Облицовка стен по одинарному металлическому каркасу ГКЛ в один слой | 100 м2 | 0.465 | 8289.19 | 891.48 | 6.46 |  | 3854.47 | 414.54 | 3
2 | СЦМ-101-6001 | Листы гипсокартонные "КНАУФ" 2500 х 1200 х 10,0 мм, стандартные (ГКЛ) | м2 | -46.5 | 33.52 |  |  |  | -1558.68
3 | прайс | Панели стеновые пластиковые | м2 | 46.5 | 33.5 |  |  |  | 1557.75
4 | ТЕР10-06-40-02 | Устройство подвесных потолков (П 213) | 100 м2 | 0.231 | 9385.38 | 1356.6 | 10.66 |  | 2168.02 | 313.37 | 2.46
5 | СЦМ-101-6001 | Листы гипсокартонные "КНАУФ" 2500 х 1200 х 10,0 мм, стандартные (ГКЛ) | м2 | -23.1 | 33.52 |  |  |  | -774.31
6 | прайс | Панели стеновые пластиковые | м2 | 23.1 | 33.5 |  |  |  | 773.85
7 | ТЕР46-04-012-03 | Разборка деревянных заполнений проемов дверных | 100 м2 | 0.036 | 1510.47 | 1196 | 314.47 | 105.88 | 54.38 | 43.06 | 11.32 | 3.81 | 103.91 | 3.7408 | 7.74 | 0.2786
8 | ТЕР10-01-039-01 | Установка блоков в наружных и внутренних дверных проемах в каменных стенах площадью проема до 3 м2 | 100 м2 проемов | 0.036 | 32012.53 | 1362.94 | 1262.06 | 178.42 | 1152.45 | 49.07 | 45.43 | 6.42 | 104.28 | 3.7541 | 13.34 | 0.4802
9 | СЦМ-101-0950 | Замок врезной оцинкованный с цилиндровым механизмом,с ручками -защелками | шт | 2 | 80.79 |  |  |  | 161.58
10 | ТЕР09-03-050-01 | Монтаж стальных плинтусов из гнутого профиля (порожка) | 100 м плинтуса | 0.027 | 232.5 | 169.22 | 19.49 |  | 6.28 | 4.57 | 0.53 |  | 12.8 | 0.3456 | 0.05 | 0.0014
11 | Тек. цена | порог металлический шир.38 мм | м | 2.7 | 25 |  |  |  | 67.5
12 | ТЕРр57-02-01 | Разборка покрытий полов: из линолеума и релина | 100 м2 покрытий | 0.271 | 131.48 | 126.2 | 5.28 | 1.78 | 35.63 | 34.2 | 1.43 | 0.48 | 11.39 | 3.0867 | 0.13 | 0.0352
13 | ТЕР11-01-036-04 | Устройство покрытий из линолеума насухо со свариванием полотнищ в стыках | 100 м2 покрытия | 0.271 | 7654.25 | 371.58 | 68.99 | 4.65 | 2074.3 | 100.7 | 18.7 | 1.26 | 31.41 | 8.5121 | 0.82 | 0.2222
14 | ТЕР11-01-040-01 | Устройство плинтусов поливинилхлоридных на клее КН-2 | 100 м плинтусов | 0.18 | 686.99 | 124.87 | 2.32 |  | 123.66 | 22.48 | 0.42 |  | 8.99 | 1.6182 | 0.03 | 0.0054
15 | ТЕРр67-04-05 | Демонтаж осветительных приборов: светильники для люминесцентных ламп | 100 шт. | 0.12 | 207.2 | 203.95 | 3.25 | 1.09 | 24.86 | 24.47 | 0.39 | 0.13 | 17.89 | 2.1468 | 0.08 | 0.0096
16 | ТЕРр67-04-03 | Демонтаж приборов: вентиляторов | 100 шт. | 0.02 | 71.25 | 70.03 | 1.22 | 0.41 | 1.43 | 1.41 | 0.02 | 0.01 | 6.32 | 0.1264 | 0.03 | 0.0006
17 | ТЕРм08-02-402-01 | Кабели по установленным конструкциям с установкой ответвительных коробок. Кабель двух-четырехжильный: в помещениях с нормальной средой сечением жилы до 10 мм2 | 100 м | 0.34 | 1034.66 | 204.71 | 597.28 | 97.05 | 351.78 | 69.6 | 203.08 | 33 | 15.3 | 5.202 | 7.17 | 2.4378
18 | СЦМ-501-0586-69 | Кабели силовые на напряжение 660 В с медными жилами с поливинилхлоридной изоляцией и оболочкой марки ВВГ 3х1.5 мм2 | 1000м | 0.012 | 5100.26 |  |  |  | 61.2
19 | СЦМ-501-0586-70 | Кабели силовые на напряжение 660 В с медными жилами с поливинилхлоридной изоляцией и оболочкой марки ВВГ 3х2.5 мм2 | 1000м | 0.022 | 7607.16 |  |  |  | 167.36
20 | ТЕРм08-03-594-08 | Светильники с люминесцентными лампами отдельно устанавливаемый на подвесах (штангах) с количеством ламп в светильнике: до 4 | 100 шт. | 0.08 | 8879.8 | 2606.65 | 3287.32 | 1265.83 | 710.38 | 208.53 | 262.99 | 101.27 | 185 | 14.8 | 73.1 | 5.848
21 | СЦМ-546-0601-36 | Светильник растровый навесной 600х600 мм | шт | 8 | 188.4 |  |  |  | 1507.2
22 | ТЕРм08-03-591-05 | Выключатель: утопленного типа при скрытой проводке | 100 шт. | 0.01 | 549.63 | 462.15 | 9.26 | 0.74 | 5.5 | 4.62 | 0.09 | 0.01 | 32.8 | 0.328 | 0.08 | 0.0008
23 | прайс | Выключатель | шт | 1 | 31 |  |  |  | 31
24 | ТЕРм08-03-591-09 | Розетка штепсельная двойная с заземлением: утопленного типа при скрытой проводке | 100 шт. | 0.05 | 764.18 | 536.83 | 9.26 | 0.74 | 38.21 | 26.84 | 0.46 | 0.04 | 38.1 | 1.905 | 0.08 | 0.004
25 | прайс | Розетка 2К+3 | шт | 5 | 35.3 |  |  |  | 176.5
26 | ТЕРр62-32-01 | Окраска масляными составами ранее окрашенных поверхностей стальных и чугунных труб: стальных за 1 раз | 100 м2 окрашиваемой поверхности | 0.005 | 1059.17 | 722.25 | 0.77 |  | 5.3 | 3.61 |  |  | 62.75 | 0.3138 | 0.01
27 | ТЕРр62-33-01 | Окраска масляными составами ранее окрашенных поверхностей радиаторов и ребристых труб отопления: за 1 раз | 100 м2 окрашиваемой пов-сти | 0.02 | 960.17 | 623.25 | 0.77 |  | 19.2 | 12.47 | 0.02 |  | 50.02 | 1.0004 | 0.01 | 0.0002
28 | ТЕР16-04-001-01 | Прокладка трубопроводов канализации из полиэтиленовых труб высокой плотности диаметром 50 мм | 100 м трубопровода | 0.022 | 5555.77 | 905.14 | 10.53 | 0.31 | 122.23 | 19.91 | 0.23 | 0.01 | 64.24 | 1.4133 | 0.13 | 0.0029
29 | ТЕР16-04-002-01 | Прокладка трубопроводов водоснабжения из напорных полиэтиленовых труб низкого давления среднего типа наружным диаметром 20 мм | 100 м трубопровода | 0.045 | 4898.16 | 2680.48 | 1380.93 | 210.96 | 220.42 | 120.62 | 62.14 | 9.49 | 190.24 | 8.5608 | 13.64 | 0.6138
33 | ТЕР17-01-001-14 | Установка умывальников одиночных: с подводкой холодной и горячей воды | 10 комплектов | 0.1 | 1612.8 | 296.17 | 22.65 | 1.78 | 161.28 | 29.62 | 2.27 | 0.18 | 21.65 | 2.165 | 0.35 | 0.035
34 | СЦМ-300-0827 | Умывальники полуфарфоровые и фарфоровые с кронштейнами, сифоном бутылочным латунным и выпуском: овальные со скрытыми установочными поверхностями без спинки размером 550х480х185 мм | компл | -1 | 121.82 |  |  |  | -121.82
35 | прайс | Умывальник на пъедистале с локтевым смесителем (2500:4,05:1,18=523) | шт | 1 | 523 |  |  |  | 523
Итого прямые затраты по смете в ценах 2001г. | [8 empty] | 13701.91 | 1503.69 | 614.98 | 156.11 |  | 59.02 |  | 9.98
Итого прямые затраты по смете с учетом коэффициентов к итогам | [8 empty] | 59933.46 | 10721.31 | 2300.02 | 1113.06 |  | 59.02 |  | 9.98
Накладные расходы | [8 empty] | 10568.09
Сметная прибыль | [8 empty] | 5333.13
Итоги по смете:
Итого Строительные работы | [8 empty] | 57823.37 |  |  |  |  | 34.51 |  | 1.67
Итого Монтажные работы | [8 empty] | 18011.31 |  |  |  |  | 24.51 |  | 8.3
Итого | [8 empty] | 75834.68 |  |  |  |  | 59.02 |  | 9.98
В том числе:
Материалы | [8 empty] | 46912.13
Машины и механизмы | [8 empty] | 2300.02
ФОТ | [8 empty] | 11834.37
Накладные расходы | [8 empty] | 10568.09
Сметная прибыль | [8 empty] | 5333.13
НДС 18% | [8 empty] | 13650.24
ВСЕГО по смете | [8 empty] | 89484.92 |  |  |  |  | 59.02 |  | 9.98
Составил
Проверил