## Локальная смета
| СОГЛАСОВАНО: | [11 empty] | УТВЕРЖДАЮ:
| _____________________________ | [11 empty] | _______________________________
| " _____ " ________________ 200_ г. | [11 empty] | "______ " _______________200_ г.
МУЗ ГКП № 5
(наименование стройки)
ЛОКАЛЬНЫЙ СМЕТНЫЙ РАСЧЕТ №
(локальная смета)
|  | на | текущий ремонт кабинета №417
(наименование работ и затрат, наименование объекта)
|  |  |  | Сметная стоимость |  |  |  |  | 38750,8 руб.
|  |  |  | Средства на оплату труда |  |  |  |  | 1381,79 руб.
Составлен(а) в текущих (прогнозных) ценах по состоянию на 1 квартал 2010 г.
№ пп | Обоснование | Наименование | Ед. изм. | Кол. | Стоимость единицы, руб. |  |  |  | Общая стоимость, руб. |  |  |  | Т/з осн. раб.на ед. | Т/з осн. раб. Всего | Т/з мех. на ед. | Т/з мех. Всего
[5 empty] | Всего | В том числе |  |  | Всего | В том числе
[6 empty] | Осн.З/п | Эк.Маш | З/пМех |  | Осн.З/п | Эк.Маш | З/пМех
1 | 2 | 3 | 4 | 5 | 6 | 7 | 8 | 9 | 10 | 11 | 12 | 13 | 14 | 15 | 16 | 17
1 | ТЕР46-04-012-01 | Разборка деревянных заполнений проемов оконных с подоконными досками | 100 м2 | 0.0648 | 2484.57 | 2170.1 | 314.47 | 105.88 | 161 | 140.62 | 20.38 | 6.86 | 188.54 | 12.2174 | 7.74 | 0.5016
2 | ТЕР10-01-034-08 | Установка оконных блоков из ПХВ профилей пл. более 2м2 | 100м2 | 0.0648 | 15494.66 | 1858.53 | 401.15 | 9.03 | 1004.05 | 120.43 | 25.99 | 0.59 | 149.16 | 9.6656 | 149.16 | 9.6656
3 | СЦМ-203-9095-302 | Блоки оконные пл. более 2м2 | м2 | 6.48 | 827 |  |  |  | 5358.96
4 | ТЕР10-01-035-01 | Установка подоконных досок из ПХВ толщ более 0,51м | 100м | 0.04 | 7631.7 | 259.77 | 26.07 | 0.96 | 305.27 | 10.39 | 1.04 | 0.04 | 21.38 | 0.8552 | 21.38 | 0.8552
5 | СЦМ-101-1497-210 | Плиты подоконные шир. 600мм | м | 4 | 104.37 |  |  |  | 417.48
6 | ТЕР15-01-050-04 | Облицовка оконных откосов декоративным бумажно-слоистым пластиком на клее | 100 м2 облицовки | 0.0432 | 7412.49 | 2175.76 | 42.22 | 1.09 | 320.22 | 93.99 | 1.82 | 0.05 | 166.47 | 7.1915 | 0.58 | 0.0251
7 | ТЕРр58-20-01 | Смена из листовой стали отливов, шириной до: 0,4 м | 100 м | 0.04 | 3238.7 | 503.13 | 6.35 | 1.09 | 129.55 | 20.13 | 0.25 | 0.04 | 41.41 | 1.6564 | 0.12 | 0.0048
8 | ТЕРр61-20-01 | Ремонт штукатурки наружных прямолинейных откосов по камню и бетону цементно-известковым раствором: с земли и лесов | 100 м2 отремонтированной пов-сти | 0.01 | 6260.82 | 4275.35 | 4.12 |  | 62.61 | 42.75 | 0.04 |  | 323.4 | 3.234
Итого прямые затраты по смете в ценах 2001г. | [8 empty] | 7759.14 | 428.31 | 49.52 | 7.58 |  | 34.82 |  | 11.05
Итого прямые затраты по смете с учетом коэффициентов к итогам | [8 empty] | 31032.26 | 1357.75 | 185.21 | 24.04 |  | 34.82 |  | 11.05
Накладные расходы | [8 empty] | 1170.11
Сметная прибыль | [8 empty] | 637.29
Итоги по смете:
Работы по реконструкции зданий и сооружений (усиление и замена существующих конструкций, разборка и возведение отдельных конструктивных элементов):
Итоги по Поз. 1, 3, 5 НР 95%*0,94 ФОТ; СП 50% ФОТ
Итого Поз. 1, 3, 5 | [8 empty] | 5937.44 | 140.62 | 20.38 | 6.86 |  | 12.22 |  | 0.5
Всего с учетом " ОЗП=3,17; ЭМ=3,74; ЗПМ=3,17; МАТ=4,05" | [8 empty] | 23916.57 | 445.77 | 76.22 | 21.75 |  | 12.22 |  | 0.5
Накладные расходы 95%*0,94 ФОТ (от 467,52) | [8 empty] | 417.5
Сметная прибыль 50% ФОТ (от 467,52) | [8 empty] | 233.76
Итого c накладными и см. прибылью | [8 empty] | 24567.83 |  |  |  |  | 12.22 |  | 0.5
Итоги по Поз. 2, 4 НР 95%*0,9*0,94 ФОТ; СП 50%*0,85 ФОТ
Итого Поз. 2, 4 | [8 empty] | 1309.32 | 130.82 | 27.03 | 0.63 |  | 10.52 |  | 10.52
Всего с учетом " ОЗП=3,17; ЭМ=3,74; ЗПМ=3,17; МАТ=4,05" | [8 empty] | 5179.24 | 414.7 | 101.09 | 2 |  | 10.52 |  | 10.52
Накладные расходы 95%*0,9*0,94 ФОТ (от 416,70) | [8 empty] | 334.9
Сметная прибыль 50%*0,85 ФОТ (от 416,70) | [8 empty] | 177.1
Итого c накладными и см. прибылью | [8 empty] | 5691.24 |  |  |  |  | 10.52 |  | 10.52
Итого | [8 empty] | 30259.07 |  |  |  |  | 22.74 |  | 11.02
Отделочные работы:
Итого Поз. 6 | [8 empty] | 320.22 | 93.99 | 1.82 | 0.05 |  | 7.19 |  | 0.03
Всего с учетом " ОЗП=3,17; ЭМ=3,74; ЗПМ=3,17; МАТ=4,05" | [8 empty] | 1213.62 | 297.95 | 6.81 | 0.16 |  | 7.19 |  | 0.03
Накладные расходы 95%*0,9*0,94 ФОТ (от 298,11) | [8 empty] | 239.59
Сметная прибыль 50%*0,85 ФОТ (от 298,11) | [8 empty] | 126.7
Итого c накладными и см. прибылью | [8 empty] | 1579.91 |  |  |  |  | 7.19 |  | 0.03
Крыши, кровли (ремонтно-строительные):
Итого Поз. 7 | [8 empty] | 129.55 | 20.13 | 0.25 | 0.04 |  | 1.66
Всего с учетом " ОЗП=3,17; ЭМ=3,74; ЗПМ=3,17; МАТ=4,05" | [8 empty] | 506.89 | 63.81 | 0.94 | 0.13 |  | 1.66
Накладные расходы 95%*0,94 ФОТ (от 63,94) | [8 empty] | 57.1
Сметная прибыль 50% ФОТ (от 63,94) | [8 empty] | 31.97
Итого c накладными и см. прибылью | [8 empty] | 595.96 |  |  |  |  | 1.66
Штукатурные работы (ремонтно-строительные):
Итого Поз. 8 | [8 empty] | 62.61 | 42.75 | 0.04 |  |  | 3.23
Всего с учетом " ОЗП=3,17; ЭМ=3,74; ЗПМ=3,17; МАТ=4,05" | [8 empty] | 215.94 | 135.52 | 0.15 |  |  | 3.23
Накладные расходы 95%*0,94 ФОТ (от 135,52) | [8 empty] | 121.02
Сметная прибыль 50% ФОТ (от 135,52) | [8 empty] | 67.76
Итого c накладными и см. прибылью | [8 empty] | 404.72 |  |  |  |  | 3.23
Итого | [8 empty] | 32839.66 |  |  |  |  | 34.82 |  | 11.05
Накладные расходы | [8 empty] | 1170.11
Сметная прибыль | [8 empty] | 637.29
НДС 18% | [8 empty] | 5911.14
ВСЕГО по смете | [8 empty] | 38750.8 |  |  |  |  | 34.82 |  | 11.05
Составил
Проверил