## Локальная смета
| СОГЛАСОВАНО: | [11 empty] | УТВЕРЖДАЮ:
| _____________________________ | [11 empty] | _______________________________
| " _____ " ________________ 200_ г. | [11 empty] | "______ " _______________200_ г.
МУЗ ГП №2
(наименование стройки)
ЛОКАЛЬНЫЙ СМЕТНЫЙ РАСЧЕТ №
(локальная смета)
|  | на | текущий ремонт 7-й этаж, голубое крыло
(наименование работ и затрат, наименование объекта)
Основание:
|  |  |  | Сметная стоимость |  |  |  |  | 498163,46 руб.
|  |  |  | Средства на оплату труда |  |  |  |  | 80923,34 руб.
Составлен(а) в текущих (прогнозных) ценах по состоянию на 4 кв 2009 г.
№ пп | Обоснование | Наименование | Ед. изм. | Кол. | Стоимость единицы, руб. |  |  |  | Общая стоимость, руб. |  |  |  | Т/з осн. раб.на ед. | Т/з осн. раб. Всего | Т/з мех. на ед. | Т/з мех. Всего
[5 empty] | Всего | В том числе |  |  | Всего | В том числе
[6 empty] | Осн.З/п | Эк.Маш | З/пМех |  | Осн.З/п | Эк.Маш | З/пМех
1 | 2 | 3 | 4 | 5 | 6 | 7 | 8 | 9 | 10 | 11 | 12 | 13 | 14 | 15 | 16 | 17
Раздел 1. Ремонт
Кабинет № 721
1 | ТЕРр57-02-01 | Разборка покрытий полов из линолеума и релина | 100 м2 покрытий | 0.219 | 131.48 | 126.2 | 5.28 | 1.78 | 28.79 | 27.64 | 1.15 | 0.39 | 11.39 | 2.4944 | 0.13 | 0.0285
2 | ТЕРр57-03-01 | Разборка плинтус деревянных и из пластмассовых материалов | 100 м плинтусов | 0.192 | 41.77 | 41.77 |  |  | 8.02 | 8.02 |  |  | 3.77 | 0.7238
3 | ТЕР11-01-011-01 | Устройство стяжек цементных толщиной до 20 мм | 100 м2 стяжки | 0.219 | 1364.22 | 446.07 | 56.56 | 17.37 | 298.76 | 97.69 | 12.39 | 3.8 | 39.51 | 8.6527 | 1.27 | 0.2781
4 | ТЕРр62-10-05 | Улучшенная масляная окраска ранее окрашенных дверей за два раза с расчисткой старой краски: до 35 % | 100 м2 окрашиваемой поверхности | 0.02 | 1517.68 | 816.1 | 8.71 | 1.37 | 30.35 | 16.32 | 0.17 | 0.03 | 66.35 | 1.327 | 0.16 | 0.0032
5 | ТЕР15-04-005-05 | Окраска поливинилацетатными водоэмульсионными составами улучшенная: по сборным конструкциям, подготовленным под окраску стен | 100 м2 окрашиваемой поверхности | 0.476 | 1234.5 | 324.23 | 8.15 | 0.14 | 587.62 | 154.33 | 3.88 | 0.07 | 25.41 | 12.0952 | 0.11 | 0.0524
6 | ТЕР11-01-036-04 | Устройство покрытий из линолеума насухо со свариванием полотнищ в стыках | 100 м2 покрытия | 0.219 | 7654.25 | 371.58 | 68.99 | 4.65 | 1676.28 | 81.38 | 15.11 | 1.02 | 31.41 | 6.8788 | 0.82 | 0.1796
7 | СЦМ-101-0562 | Линолеум поливинилхлоридный на теплоизолирующей подоснове марок ПР-ВТ, ВК-ВТ, ЭК-ВТ | м2 | -22.338 | 70.08 |  |  |  | -1565.45
8 | Текущие цены | Линолеум полукоммерческий Juteks Strong | м2 | 22.338 | 98.7 |  |  |  | 2204.76
9 | ТЕР11-01-040-01 | Устройство плинтусов поливинилхлоридных на клее КН-2 | 100 м плинтусов | 0.192 | 686.99 | 124.87 | 2.32 |  | 131.9 | 23.98 | 0.45 |  | 8.99 | 1.7261 | 0.03 | 0.0058
10 | ТЕРр56-12-05 | Смена дверных приборов: замков врезных | 100 шт. приборов | 0.01 | 9005.31 | 889.38 |  |  | 90.05 | 8.89 |  |  | 73.2 | 0.732
Кабинет № 722
11 | ТЕРр57-02-01 | Разборка покрытий полов из линолеума и релина | 100 м2 покрытий | 0.23 | 131.48 | 126.2 | 5.28 | 1.78 | 30.24 | 29.03 | 1.21 | 0.41 | 11.39 | 2.6197 | 0.13 | 0.0299
12 | ТЕРр57-03-01 | Разборка плинтус деревянных и из пластмассовых материалов | 100 м плинтусов | 0.2 | 41.77 | 41.77 |  |  | 8.35 | 8.35 |  |  | 3.77 | 0.754
13 | ТЕР11-01-011-01 | Устройство стяжек цементных толщиной до 20 мм | 100 м2 стяжки | 0.23 | 1364.22 | 446.07 | 56.56 | 17.37 | 313.77 | 102.6 | 13.01 | 4 | 39.51 | 9.0873 | 1.27 | 0.2921
14 | ТЕРр62-10-05 | Улучшенная масляная окраска ранее окрашенных дверей за два раза с расчисткой старой краски: до 35 % | 100 м2 окрашиваемой поверхности | 0.02 | 1517.68 | 816.1 | 8.71 | 1.37 | 30.35 | 16.32 | 0.17 | 0.03 | 66.35 | 1.327 | 0.16 | 0.0032
15 | ТЕР15-04-005-05 | Окраска поливинилацетатными водоэмульсионными составами улучшенная: по сборным конструкциям, подготовленным под окраску стен | 100 м2 окрашиваемой поверхности | 0.508 | 1234.5 | 324.23 | 8.15 | 0.14 | 627.13 | 164.71 | 4.14 | 0.07 | 25.41 | 12.9083 | 0.11 | 0.0559
16 | ТЕР11-01-036-04 | Устройство покрытий из линолеума насухо со свариванием полотнищ в стыках | 100 м2 покрытия | 0.23 | 7654.25 | 371.58 | 68.99 | 4.65 | 1760.48 | 85.46 | 15.87 | 1.07 | 31.41 | 7.2243 | 0.82 | 0.1886
17 | СЦМ-101-0562 | Линолеум поливинилхлоридный на теплоизолирующей подоснове марок ПР-ВТ, ВК-ВТ, ЭК-ВТ | м2 | -23.46 | 70.08 |  |  |  | -1644.08
18 | Текущие цены | Линолеум полукоммерческий Juteks Strong | м2 | 23.46 | 98.7 |  |  |  | 2315.5
19 | ТЕР11-01-040-01 | Устройство плинтусов поливинилхлоридных на клее КН-2 | 100 м плинтусов | 0.2 | 686.99 | 124.87 | 2.32 |  | 137.4 | 24.97 | 0.46 |  | 8.99 | 1.798 | 0.03 | 0.006
20 | ТЕРр56-12-05 | Смена дверных приборов: замков врезных | 100 шт. приборов | 0.01 | 9005.31 | 889.38 |  |  | 90.05 | 8.89 |  |  | 73.2 | 0.732
21 | ТЕРр56-13-01 | Ремонт дверных коробок узких в каменных стенах: без снятия полотен | 10 коробок | 0.1 | 1860.18 | 599.59 | 9.29 |  | 186.02 | 59.96 | 0.93 |  | 46.99 | 4.699 | 0.12 | 0.012
Кабинет № 723
22 | ТЕРр57-02-01 | Разборка покрытий полов из линолеума и релина | 100 м2 покрытий | 0.186 | 131.48 | 126.2 | 5.28 | 1.78 | 24.46 | 23.48 | 0.98 | 0.33 | 11.39 | 2.1185 | 0.13 | 0.0242
23 | ТЕРр57-03-01 | Разборка плинтус деревянных и из пластмассовых материалов | 100 м плинтусов | 0.181 | 41.77 | 41.77 |  |  | 7.56 | 7.56 |  |  | 3.77 | 0.6824
24 | ТЕР11-01-011-01 | Устройство стяжек цементных толщиной до 20 мм | 100 м2 стяжки | 0.186 | 1364.22 | 446.07 | 56.56 | 17.37 | 253.74 | 82.97 | 10.52 | 3.23 | 39.51 | 7.3489 | 1.27 | 0.2362
25 | ТЕРр62-10-05 | Улучшенная масляная окраска ранее окрашенных дверей за два раза с расчисткой старой краски: до 35 % | 100 м2 окрашиваемой поверхности | 0.02 | 1517.68 | 816.1 | 8.71 | 1.37 | 30.35 | 16.32 | 0.17 | 0.03 | 66.35 | 1.327 | 0.16 | 0.0032
26 | ТЕР15-04-005-05 | Окраска поливинилацетатными водоэмульсионными составами улучшенная: по сборным конструкциям, подготовленным под окраску стен | 100 м2 окрашиваемой поверхности | 0.43 | 1234.5 | 324.23 | 8.15 | 0.14 | 530.84 | 139.42 | 3.5 | 0.06 | 25.41 | 10.9263 | 0.11 | 0.0473
27 | ТЕР11-01-036-04 | Устройство покрытий из линолеума насухо со свариванием полотнищ в стыках | 100 м2 покрытия | 0.186 | 7654.25 | 371.58 | 68.99 | 4.65 | 1423.69 | 69.11 | 12.83 | 0.86 | 31.41 | 5.8423 | 0.82 | 0.1525
28 | СЦМ-101-0562 | Линолеум поливинилхлоридный на теплоизолирующей подоснове марок ПР-ВТ, ВК-ВТ, ЭК-ВТ | м2 | -18.972 | 70.08 |  |  |  | -1329.56
29 | Текущие цены | Линолеум полукоммерческий Juteks Strong | м2 | 18.972 | 98.7 |  |  |  | 1872.54
30 | ТЕР11-01-040-01 | Устройство плинтусов поливинилхлоридных на клее КН-2 | 100 м плинтусов | 0.181 | 686.99 | 124.87 | 2.32 |  | 124.35 | 22.6 | 0.42 |  | 8.99 | 1.6272 | 0.03 | 0.0054
31 | ТЕРр56-12-05 | Смена дверных приборов: замков врезных | 100 шт. приборов | 0.01 | 9005.31 | 889.38 |  |  | 90.05 | 8.89 |  |  | 73.2 | 0.732
32 | ТЕРр56-13-01 | Ремонт дверных коробок узких в каменных стенах: без снятия полотен | 10 коробок | 0.1 | 1860.18 | 599.59 | 9.29 |  | 186.02 | 59.96 | 0.93 |  | 46.99 | 4.699 | 0.12 | 0.012
Кабинет № 724
33 | ТЕРр57-02-01 | Разборка покрытий полов из линолеума и релина | 100 м2 покрытий | 0.628 | 131.48 | 126.2 | 5.28 | 1.78 | 82.57 | 79.25 | 3.32 | 1.12 | 11.39 | 7.1529 | 0.13 | 0.0816
34 | ТЕРр57-03-01 | Разборка плинтус деревянных и из пластмассовых материалов | 100 м плинтусов | 0.438 | 41.77 | 41.77 |  |  | 18.3 | 18.3 |  |  | 3.77 | 1.6513
35 | ТЕР11-01-011-01 | Устройство стяжек цементных толщиной до 20 мм | 100 м2 стяжки | 0.628 | 1364.22 | 446.07 | 56.56 | 17.37 | 856.73 | 280.13 | 35.52 | 10.91 | 39.51 | 24.8123 | 1.27 | 0.7976
36 | ТЕРр62-10-05 | Улучшенная масляная окраска ранее окрашенных дверей за два раза с расчисткой старой краски: до 35 % | 100 м2 окрашиваемой поверхности | 0.02 | 1517.68 | 816.1 | 8.71 | 1.37 | 30.35 | 16.32 | 0.17 | 0.03 | 66.35 | 1.327 | 0.16 | 0.0032
37 | ТЕР15-04-005-05 | Окраска поливинилацетатными водоэмульсионными составами улучшенная: по сборным конструкциям, подготовленным под окраску стен | 100 м2 окрашиваемой поверхности | 1.24 | 1234.5 | 324.23 | 8.15 | 0.14 | 1530.78 | 402.05 | 10.11 | 0.17 | 25.41 | 31.5084 | 0.11 | 0.1364
38 | ТЕР11-01-036-04 | Устройство покрытий из линолеума насухо со свариванием полотнищ в стыках | 100 м2 покрытия | 0.628 | 7654.25 | 371.58 | 68.99 | 4.65 | 4806.87 | 233.35 | 43.33 | 2.92 | 31.41 | 19.7255 | 0.82 | 0.515
39 | СЦМ-101-0562 | Линолеум поливинилхлоридный на теплоизолирующей подоснове марок ПР-ВТ, ВК-ВТ, ЭК-ВТ | м2 | -64.056 | 70.08 |  |  |  | -4489.04
40 | Текущие цены | Линолеум полукоммерческий Juteks Strong | м2 | 64.056 | 98.7 |  |  |  | 6322.33
41 | ТЕР11-01-040-01 | Устройство плинтусов поливинилхлоридных на клее КН-2 | 100 м плинтусов | 0.438 | 686.99 | 124.87 | 2.32 |  | 300.9 | 54.69 | 1.02 |  | 8.99 | 3.9376 | 0.03 | 0.0131
42 | ТЕРр56-12-05 | Смена дверных приборов: замков врезных | 100 шт. приборов | 0.01 | 9005.31 | 889.38 |  |  | 90.05 | 8.89 |  |  | 73.2 | 0.732
Коридор
43 | ТЕРр57-03-01 | Разборка плинтус деревянных и из пластмассовых материалов | 100 м плинтусов | 0.248 | 41.77 | 41.77 |  |  | 10.36 | 10.36 |  |  | 3.77 | 0.935
44 | ТЕР15-04-005-05 | Окраска поливинилацетатными водоэмульсионными составами улучшенная: по сборным конструкциям, подготовленным под окраску стен | 100 м2 окрашиваемой поверхности | 0.543 | 1234.5 | 324.23 | 8.15 | 0.14 | 670.33 | 176.06 | 4.43 | 0.08 | 25.41 | 13.7976 | 0.11 | 0.0597
45 | ТЕР11-01-040-01 | Устройство плинтусов поливинилхлоридных на клее КН-2 | 100 м плинтусов | 0.248 | 686.99 | 124.87 | 2.32 |  | 170.37 | 30.97 | 0.58 |  | 8.99 | 2.2295 | 0.03 | 0.0074
Второй коридор
46 | ТЕР10-04-011-04 | Устройство перегородок высотой до 3 м в общественных зданиях с двухсторонней обшивкой гипсокартонными листами или гипсоволокнистыми плитами в два слоя с изоляцией | 100 м2 перегородок за вычетом проемов | 0.03 | 20947.89 | 3844.6 | 254.26 | 16.66 | 628.44 | 115.34 | 7.63 | 0.5 | 297.57 | 8.9271 | 2.65 | 0.0795
47 | ТЕР15-06-001-02 | Оклейка обоями стен по монолитной штукатурке и бетону: тиснеными и плотными | 100 м2 оклеиваемой и обиваемой поверхности | 0.03 | 3534.1 | 606.59 | 1.18 | 0.14 | 106.02 | 18.2 | 0.04 |  | 46.95 | 1.4085 | 0.02 | 0.0006
48 | ТЕР15-04-005-05 | Окраска поливинилацетатными водоэмульсионными составами улучшенная: по сборным конструкциям, подготовленным под окраску стен | 100 м2 окрашиваемой поверхности | 0.03 | 1234.5 | 324.23 | 8.15 | 0.14 | 37.04 | 9.73 | 0.24 |  | 25.41 | 0.7623 | 0.11 | 0.0033
49 | ТЕР15-04-005-03 | Окраска поливинилацетатными водоэмульсионными составами улучшенная: по штукатурке стен | 100 м2 окрашиваемой поверхности | 0.06 | 1707.53 | 547.4 | 12.43 | 0.27 | 102.45 | 32.84 | 0.75 | 0.02 | 42.9 | 2.574 | 0.17 | 0.0102
50 | ТЕР09-04-014-02 | Установка металлических дверей с площадью дверного проема: более 2,5 м2 | 1 м2 проема | 2.5 | 113.4 | 26.11 | 19.15 |  | 283.5 | 65.28 | 47.88 |  | 1.93 | 4.825
51 | СЦМ-201-9316-1 | Блоки дверные металлические окрашенные за 2 раза | м2 | 2.5 | 807.43 |  |  |  | 2018.58
52 | ТЕРр63-10-02прим | Разборка облицовки из гипсокартонных листов: потолков | 100 м2 облицовки | 0.093 | 125.96 | 117.83 | 8.13 | 2.74 | 11.71 | 10.96 | 0.75 | 0.25 | 9.58 | 0.8909 | 0.2 | 0.0186
53 | ТЕР15-01-047-15 | Устройство подвесных потолков типа Армстронг ("Байкал", "Волга", Taurus и др.) по каркасу из оцинкованного профиля | 100 м2 поверхности облицовки | 0.093 | 1765.36 | 1370.91 | 394.45 | 10.4 | 164.18 | 127.5 | 36.68 | 0.97 | 102.46 | 9.5288 | 5.34 | 0.4966
54 | СЦМ-101-2414-101 | Панели потолочные типа Армстронг ("Байкал") с комплектующими | м2 | 9.579 | 48.94 |  |  |  | 468.8
55 | ТЕРр62-16-05 | Окрашивание ранее окрашенных поверхностей стен водоэмульсионной краской с расчисткой старой краски: до 35 % | 100 м2 окрашиваемой поверхности | 0.175 | 1475.89 | 344.65 | 8.71 | 1.37 | 258.28 | 60.31 | 1.52 | 0.24 | 28.02 | 4.9035 | 0.16 | 0.028
56 | ТЕРр67-09-01 | Смена выключателей | 100 шт. | 0.01 | 1161.37 | 311.37 |  |  | 11.61 | 3.11 |  |  | 24.1 | 0.241
57 | ТЕРр67-04-05 | Демонтаж осветительных приборов: светильники для люминесцентных ламп | 100 шт. | 0.01 | 207.2 | 203.95 | 3.25 | 1.09 | 2.07 | 2.04 | 0.03 | 0.01 | 17.89 | 0.1789 | 0.08 | 0.0008
58 | ТЕРм08-03-594-11 | Светильники с люминесцентными лампами в подвесных потолках, устанавливаемый на подвесках, количество ламп в светильнике до: 4 | 100 шт. | 0.02 | 20545.75 | 4466.53 | 3015.07 | 1390.45 | 410.92 | 89.33 | 60.3 | 27.81 | 317 | 6.34 | 77.2 | 1.544
59 | текущие цены | Светильники с люминесцентными лампами в подвесных потолках TL 4х18 в комплекте с лампами и ЭПРА ARS/R 418 | шт | 2 | 155.55 |  |  |  | 311.1
60 | ТЕР10-01-059-01 | Установка пожарных шкафов. | 100 шт. изделий | 0.02 | 9884.27 | 856.71 | 261.51 | 23.67 | 197.69 | 17.13 | 5.23 | 0.47 | 75.15 | 1.503 | 4.2 | 0.084
61 | СЦМ-203-9130 | Изделия | шт | -2 | 75.03 |  |  |  | -150.06
62 | текущие цены | Шкаф пожарный белый Ш-ПК | шт | 2 | 320.19 |  |  |  | 640.38
Кабинет № 719
63 | ТЕР10-01-039-01 | Установка блоков в наружных и внутренних дверных проемах в каменных стенах площадью проема до 3 м2 | 100 м2 проемов | 0.024 | 32012.53 | 1362.94 | 1262.06 | 178.42 | 768.3 | 32.71 | 30.29 | 4.28 | 104.28 | 2.5027 | 13.34 | 0.3202
64 | СЦМ-101-0953 | Ручка-скоба из алюминиевого сплава анодированная | шт | 1 | 18.33 |  |  |  | 18.33
65 | СЦМ-101-0950 | Замок врезной оцинкованный с цилиндровым механизмом | шт | 1 | 80.79 |  |  |  | 80.79
66 | ТЕРр62-10-06 | Улучшенная масляная окраска ранее окрашенных дверей за два раза с расчисткой старой краски: более 35 % | 100 м2 окрашиваемой поверхности | 0.024 | 2011.15 | 1177.85 | 8.71 | 1.37 | 48.27 | 28.27 | 0.21 | 0.03 | 95.76 | 2.2982 | 0.16 | 0.0038
67 | ТЕРр63-07-05 | Разборка облицовки стен из плит и плиток: керамических глазурованных плиток | 100 м2 поверхности облицовки | 0.265 | 1059.99 | 831.42 | 228.57 | 27.22 | 280.9 | 220.33 | 60.57 | 7.21 | 74.3 | 19.6895 | 1.99 | 0.5274
68 | ТЕРр57-02-03 | Разборка покрытий полов: из керамических плиток | 100 м2 покрытий | 0.255 | 907.43 | 848.92 | 58.51 | 19.7 | 231.39 | 216.47 | 14.92 | 5.02 | 69.87 | 17.8169 | 1.44 | 0.3672
69 | ТЕРр61-01-03 | Сплошное выравнивание штукатурки стен полимерцементным раствором при толщине намета до 5 мм | 100 м2 поверхности | 0.538 | 1045.05 | 426.62 | 11.78 | 3.97 | 562.24 | 229.52 | 6.34 | 2.14 | 35.73 | 19.2227 | 0.29 | 0.156
70 | ТЕР15-06-001-02 | Оклейка обоями стен по монолитной штукатурке и бетону: тиснеными и плотными | 100 м2 оклеиваемой и обиваемой поверхности | 0.5388 | 3534.1 | 606.59 | 1.18 | 0.14 | 1904.17 | 326.83 | 0.64 | 0.08 | 46.95 | 25.2967 | 0.02 | 0.0108
71 | ТЕР15-04-005-05 | Окраска поливинилацетатными водоэмульсионными составами улучшенная: по сборным конструкциям, подготовленным под окраску стен | 100 м2 окрашиваемой поверхности | 0.5388 | 1234.5 | 324.23 | 8.15 | 0.14 | 665.15 | 174.7 | 4.39 | 0.08 | 25.41 | 13.6909 | 0.11 | 0.0593
72 | ТЕР15-01-047-15 | Устройство подвесных потолков типа Армстронг ("Байкал", "Волга", Taurus и др.) по каркасу из оцинкованного профиля | 100 м2 поверхности облицовки | 0.255 | 1765.36 | 1370.91 | 394.45 | 10.4 | 450.17 | 349.59 | 100.58 | 2.65 | 102.46 | 26.1273 | 5.34 | 1.3617
73 | СЦМ-101-2414-101 | Панели потолочные типа Армстронг ("Байкал") с комплектующими | м2 | 26.265 | 48.94 |  |  |  | 1285.41
74 | ТЕР11-01-011-01 | Устройство стяжек цементных толщиной до 20 мм | 100 м2 стяжки | 0.255 | 1364.22 | 446.07 | 56.56 | 17.37 | 347.88 | 113.75 | 14.42 | 4.43 | 39.51 | 10.0751 | 1.27 | 0.3239
75 | ТЕРр57-02-01 | Разборка покрытий полов: из линолеума и релина | 100 м2 покрытий | 0.255 | 131.48 | 126.2 | 5.28 | 1.78 | 33.53 | 32.18 | 1.35 | 0.45 | 11.39 | 2.9045 | 0.13 | 0.0332
76 | ТЕРр57-03-01 | Разборка плинтус деревянных и из пластмассовых материалов | 100 м плинтусов | 0.193 | 41.77 | 41.77 |  |  | 8.06 | 8.06 |  |  | 3.77 | 0.7276
77 | ТЕР11-01-040-01 | Устройство плинтусов поливинилхлоридных на клее КН-2 | 100 м плинтусов | 0.193 | 686.99 | 124.87 | 2.32 |  | 132.59 | 24.1 | 0.45 |  | 8.99 | 1.7351 | 0.03 | 0.0058
78 | ТЕР11-01-036-04 | Устройство покрытий из линолеума насухо со свариванием полотнищ в стыках | 100 м2 покрытия | 0.255 | 7654.25 | 371.58 | 68.99 | 4.65 | 1951.83 | 94.75 | 17.59 | 1.19 | 31.41 | 8.0096 | 0.82 | 0.2091
79 | СЦМ-101-0562 | Линолеум поливинилхлоридный на теплоизолирующей подоснове марок ПР-ВТ, ВК-ВТ, ЭК-ВТ | м2 | -26.01 | 70.08 |  |  |  | -1822.78
80 | Текущие цены | Линолеум полукоммерческий Juteks Strong | м2 | 26.01 | 98.7 |  |  |  | 2567.19
81 | ТЕРр65-06-24 | Смена санитарных приборов: умывальников | 100 приборов | 0.01 | 15819.3 | 2739.04 | 82.63 | 9.58 | 158.19 | 27.39 | 0.83 | 0.1 | 212 | 2.12 | 1.4 | 0.014
82 | СЦМ-300-0827 | Умывальники полуфарфоровые и фарфоровые с кронштейнами, сифоном бутылочным латунным и выпуском: овальные со скрытыми установочными поверхностями без спинки размером 550х480х185 мм | компл | -1 | 121.82 |  |  |  | -121.82
83 | текущие цены | Умывальник "Сити-50", тумба "Сити-50" (Россия) | к-т | 1 | 763.7 |  |  |  | 763.7
84 | ТЕР17-01-002-03 | Установка смесителей | 10 шт | 0.1 | 1283.28 | 95.76 | 0.17 |  | 128.33 | 9.58 | 0.02 |  | 7 | 0.7
85 | ТЕРр65-01-01 | Разборка трубопроводов из водогазопроводных труб диаметром до: 32 мм | 100 м трубопроводов | 0.04 | 482.51 | 410.03 | 11.78 | 1.37 | 19.3 | 16.4 | 0.47 | 0.05 | 34.66 | 1.3864 | 0.1 | 0.004
86 | ТЕРр65-02-01 | Разборка трубопроводов из чугунных канализационных труб диаметром: 50 мм | 100 м трубопровода с фасонными частями | 0.01 | 834.85 | 828.35 | 6.5 | 2.19 | 8.35 | 8.28 | 0.07 | 0.02 | 68.8 | 0.688 | 0.16 | 0.0016
87 | ТЕР16-04-001-01 | Прокладка трубопроводов канализации из полиэтиленовых труб высокой плотности диаметром 50 мм | 100 м трубопровода | 0.01 | 5555.77 | 905.14 | 10.53 | 0.31 | 55.56 | 9.05 | 0.11 |  | 64.24 | 0.6424 | 0.13 | 0.0013
88 | ТЕР16-04-002-01 | Прокладка трубопроводов водоснабжения из напорных полиэтиленовых труб низкого давления среднего типа наружным диаметром 20 мм | 100 м трубопровода | 0.04 | 4898.16 | 2680.48 | 1380.93 | 210.96 | 195.93 | 107.22 | 55.24 | 8.44 | 190.24 | 7.6096 | 13.64 | 0.5456
89 | ТЕР15-01-019-05 | Гладкая облицовка стен, столбов, пилястр и откосов (без карнизных, плинтусных и угловых плиток) без установки плиток туалетного гарнитура на клее из сухих смесей по кирпичу и бетону | 100 м2 поверхности облицовки | 0.03 | 11807.8 | 2086.89 | 45.24 | 25.22 | 354.23 | 62.61 | 1.36 | 0.76 | 159.67 | 4.7901 | 1.65 | 0.0495
90 | ТЕРр67-04-01 | Демонтаж осветительных приборов: розетки | 100 шт. | 0.05 | 64.71 | 64.71 |  |  | 3.24 | 3.24 |  |  | 5.84 | 0.292
91 | ТЕРр67-04-01 | Демонтаж осветительных приборов: выключатели | 100 шт. | 0.02 | 64.71 | 64.71 |  |  | 1.29 | 1.29 |  |  | 5.84 | 0.1168
92 | ТЕРр67-02-07 | Демонтаж стальных труб проложенных на скобах диаметром до: 80 мм | 100 м труб | 0.08 | 445.79 | 426.9 | 12.81 | 3.15 | 35.66 | 34.15 | 1.02 | 0.25 | 36.77 | 2.9416 | 0.23 | 0.0184
93 | ТЕРр67-04-03 | Демонтаж осветительных приборов: светильники с лампами накаливания | 100 шт. | 0.06 | 71.25 | 70.03 | 1.22 | 0.41 | 4.28 | 4.21 | 0.07 | 0.02 | 6.32 | 0.3792 | 0.03 | 0.0018
94 | ТЕРр69-02-01 | Сверление отверстий в кирпичных стенах электроперфоратором толщина стен 0,5 кирпича с диаметром отверстия до 20 мм | 100 отверстий | 0.02 | 83.74 | 66.7 | 17.04 |  | 1.67 | 1.33 | 0.34 |  | 5.49 | 0.1098
95 | ТЕРм08-02-403-02 | Провода групповых осветительных сетей. Провод в защитной оболочке или кабель двух-трехжильные в готовых каналах стен и перекрытий | 100 м | 0.35 | 715.73 | 267.6 | 123.75 | 62.86 | 250.51 | 93.66 | 43.31 | 22 | 20 | 7 | 3.45 | 1.2075
96 | СЦМ-300-9920-1 | Трубки защитные гофрированные диаметром 20 мм | м | 35 | 4.95 |  |  |  | 173.25
97 | СЦМ-501-0586-69 | Кабели силовые на напряжение 660 В с медными жилами с поливинилхлоридной изоляцией и оболочкой марки ВВГ 3х1.5 мм2 | 1000 м | 0.035 | 5100.26 |  |  |  | 178.51
98 | ТЕРм08-02-403-02 | Провода групповых осветительных сетей. Провод в защитной оболочке или кабель двух-трехжильные в готовых каналах стен и перекрытий | 100 м | 0.6 | 715.73 | 267.6 | 123.75 | 62.86 | 429.44 | 160.56 | 74.25 | 37.72 | 20 | 12 | 3.45 | 2.07
99 | СЦМ-300-9920-1 | Трубки защитные гофрированные диаметром 20 мм | м | 60 | 4.95 |  |  |  | 297
100 | СЦМ-501-0586-70 | Кабели силовые на напряжение 660 В с медными жилами с поливинилхлоридной изоляцией и оболочкой марки ВВГ 3х2.5 мм2 | 1000 м | 0.06 | 7607.16 |  |  |  | 456.43
101 | ТЕРм08-02-403-03 | Провода групповых осветительных сетей. Провод в защитной оболочке или кабель двух-трехжильные: под штукатурку по стенам или в бороздах | 100 м | 0.2 | 2427.64 | 495.06 | 188.52 | 96.31 | 485.53 | 99.01 | 37.7 | 19.26 | 37 | 7.4 | 5.27 | 1.054
102 | ТЕР46-03-011-01 | Пробивка в кирпичных стенах борозд площадью сечения до 20 см2 | 100 м борозд | 0.2 | 845.12 | 204.41 | 640.71 | 55.54 | 169.02 | 40.88 | 128.14 | 11.11 | 15.64 | 3.128 | 4.06 | 0.812
103 | ТЕРм08-03-591-09 | Розетка штепсельная: утопленного типа при скрытой проводке | 100 шт. | 0.06 | 764.18 | 536.83 | 9.26 | 0.74 | 45.85 | 32.21 | 0.56 | 0.04 | 38.1 | 2.286 | 0.08 | 0.0048
104 | СЦМ-500-9013 | Штепсельные розетки | шт | 6 | 8.5 |  |  |  | 51
105 | ТЕРм08-03-591-02 | Выключатель: одноклавишный утопленного типа при скрытой проводке | 100 шт. | 0.02 | 541.18 | 453.7 | 9.26 | 0.74 | 10.82 | 9.07 | 0.19 | 0.01 | 32.2 | 0.644 | 0.08 | 0.0016
106 | СЦМ-545-1201 | Выключатель одноклавишный для скрытой проводки | шт | 2 | 8.5 |  |  |  | 17
107 | ТЕРм08-03-594-11 | Светильники с люминесцентными лампами в подвесных потолках, устанавливаемый на подвесках, количество ламп в светильнике до: 4 | 100 шт. | 0.06 | 20545.75 | 4466.53 | 3015.07 | 1390.45 | 1232.75 | 267.99 | 180.9 | 83.43 | 317 | 19.02 | 77.2 | 4.632
108 | текущие цены | Светильники с люминесцентными лампами в подвесных потолках TL 4х18 в комплекте с лампами и ЭПРА ARS/R 418 | шт | 6 | 157.92 |  |  |  | 947.52
109 | СЦМ-500-9096 | Разветвительная коробка | шт | 7 | 8 |  |  |  | 56
110 | ТЕРм10-08-005-03 | Провод двух- и трехжильный с разделительным основанием по стенам и потолкам, прокладываемый по основаниям: бетонным и металлическим Коэф-ты к позиции: На демонтаж МАТ=0 | 100 м | 0.07 | 481.92 | 465.12 | 16.8 |  | 33.73 | 32.56 | 1.17 |  | 34 | 2.38
111 | ТЕРм10-08-005-03 | Провод двух- и трехжильный с разделительным основанием по стенам и потолкам, прокладываемый по основаниям: бетонным и металлическим | 100 м | 0.07 | 1498.51 | 465.12 | 16.8 |  | 104.9 | 32.56 | 1.18 |  | 34 | 2.38
112 | СЦМ-500-9264 | Трубка полихлорвиниловая | кг | -0.0112 | 58.33 |  |  |  | -0.65
113 | ТЕРм10-08-002-02 | Извещатели ПС автоматические: дымовой, фотоэлектрический, радиоизотопный, световой в нормальном исполнении Коэф-ты к позиции: На демонтаж МАТ=0 | шт. | 2 | 23.25 | 22.98 | 0.27 |  | 46.5 | 45.96 | 0.54 |  | 1.68 | 3.36
114 | ТЕРм10-08-002-02 | Извещатели ПС автоматические: дымовой, фотоэлектрический, радиоизотопный, световой в нормальном исполнении | шт. | 2 | 24.67 | 22.98 | 0.27 |  | 49.34 | 45.96 | 0.54 |  | 1.68 | 3.36
Сан узел в коридоре №1
115 | ТЕРр63-07-05 | Разборка облицовки стен из плит и плиток: керамических глазурованных плиток | 100 м2 поверхности облицовки | 0.333 | 1059.99 | 831.42 | 228.57 | 27.22 | 352.98 | 276.87 | 76.11 | 9.06 | 74.3 | 24.7419 | 1.99 | 0.6627
116 | ТЕРр57-02-03 | Разборка покрытий полов: из керамических плиток | 100 м2 покрытий | 0.07 | 907.43 | 848.92 | 58.51 | 19.7 | 63.52 | 59.42 | 4.1 | 1.38 | 69.87 | 4.8909 | 1.44 | 0.1008
117 | ТЕР15-01-019-05 | Гладкая облицовка стен, столбов, пилястр и откосов (без карнизных, плинтусных и угловых плиток) без установки плиток туалетного гарнитура на клее из сухих смесей по кирпичу и бетону | 100 м2 поверхности облицовки | 0.333 | 11807.8 | 2086.89 | 45.24 | 25.22 | 3932 | 694.93 | 15.06 | 8.4 | 159.67 | 53.1701 | 1.65 | 0.5495
118 | ТЕР11-01-027-03 | Устройство покрытий на цементном растворе из плиток керамических для полов одноцветных с красителем | 100 м2 покрытия | 0.07 | 10481.54 | 1492.46 | 150.07 | 36.39 | 733.71 | 104.47 | 10.5 | 2.55 | 119.78 | 8.3846 | 2.94 | 0.2058
119 | ТЕР15-04-005-03 | Окраска поливинилацетатными водоэмульсионными составами улучшенная: по штукатурке стен | 100 м2 окрашиваемой поверхности | 0.33 | 1707.53 | 547.4 | 12.43 | 0.27 | 563.48 | 180.64 | 4.1 | 0.09 | 42.9 | 14.157 | 0.17 | 0.0561
120 | ТЕРр65-06-24 | Смена санитарных приборов: умывальников | 100 приборов | 0.01 | 15819.3 | 2739.04 | 82.63 | 9.58 | 158.19 | 27.39 | 0.83 | 0.1 | 212 | 2.12 | 1.4 | 0.014
121 | ТЕР17-01-002-03 | Установка смесителей | 10 шт | 0.1 | 1283.28 | 95.76 | 0.17 |  | 128.33 | 9.58 | 0.02 |  | 7 | 0.7
122 | ТЕРр65-06-12 | Смена санитарных приборов: унитазов типа "Компакт" | 100 приборов | 0.01 | 37344.56 | 5332.08 | 88.53 | 10.26 | 373.45 | 53.32 | 0.89 | 0.1 | 412.7 | 4.127 | 1.5 | 0.015
123 | ТЕРр65-01-01 | Разборка трубопроводов из водогазопроводных труб диаметром до: 32 мм | 100 м трубопроводов | 0.1 | 482.51 | 410.03 | 11.78 | 1.37 | 48.25 | 41 | 1.18 | 0.14 | 34.66 | 3.466 | 0.1 | 0.01
124 | ТЕРр65-02-02 | Разборка трубопроводов из чугунных канализационных труб диаметром: 100 мм | 100 м трубопровода с фасонными частями | 0.01 | 1040.01 | 1027.01 | 13 | 4.38 | 10.4 | 10.27 | 0.13 | 0.04 | 85.3 | 0.853 | 0.32 | 0.0032
125 | ТЕР16-04-001-02 | Прокладка трубопроводов канализации из полиэтиленовых труб высокой плотности диаметром 100 мм | 100 м трубопровода | 0.01 | 9598.52 | 867.94 | 22.85 | 0.94 | 95.99 | 8.68 | 0.23 | 0.01 | 61.6 | 0.616 | 0.28 | 0.0028
126 | ТЕР16-04-002-01 | Прокладка трубопроводов водоснабжения из напорных полиэтиленовых труб низкого давления среднего типа наружным диаметром 20 мм | 100 м трубопровода | 0.1 | 4898.16 | 2680.48 | 1380.93 | 210.96 | 489.82 | 268.05 | 138.09 | 21.1 | 190.24 | 19.024 | 13.64 | 1.364
127 | ТЕРр65-02-01 | Разборка трубопроводов из чугунных канализационных труб диаметром: 50 мм | 100 м трубопровода с фасонными частями | 0.015 | 834.85 | 828.35 | 6.5 | 2.19 | 12.52 | 12.43 | 0.09 | 0.03 | 68.8 | 1.032 | 0.16 | 0.0024
128 | ТЕР16-04-001-01 | Прокладка трубопроводов канализации из полиэтиленовых труб высокой плотности диаметром 50 мм | 100 м трубопровода | 0.015 | 5555.77 | 905.14 | 10.53 | 0.31 | 83.34 | 13.58 | 0.16 |  | 64.24 | 0.9636 | 0.13 | 0.0019
129 | ТЕРр65-05-01 | Смена арматуры: вентилей диаметром до 20 мм | 100шт | 0.03 | 3897.2 | 1046.52 | 3.87 |  | 116.92 | 31.4 | 0.12 |  | 81 | 2.43
130 | ТЕРр56-09-01 | Демонтаж дверных коробок в каменных стенах: с отбивкой штукатурки в откосах (2 шт) | 100 коробок | 0.02 | 2562.59 | 2044.02 | 518.57 | 54.31 | 51.25 | 40.88 | 10.37 | 1.09 | 179.3 | 3.586 | 3.97 | 0.0794
131 | ТЕРр56-10-01 | Снятие дверных полотен (2 шт) | 100 м2 дверных полотен | 0.032 | 409.6 | 409.6 |  |  | 13.11 | 13.11 |  |  | 36.28 | 1.161
132 | ТЕР10-01-039-01 | Установка блоков в наружных и внутренних дверных проемах в каменных стенах площадью проема до 3 м2 (2 шт) | 100 м2 проемов | 0.032 | 32012.53 | 1362.94 | 1262.06 | 178.42 | 1024.4 | 43.61 | 40.39 | 5.71 | 104.28 | 3.337 | 13.34 | 0.4269
133 | СЦМ-101-0950 | Замок врезной оцинкованный с цилиндровым механизмом | шт | 1 | 80.79 |  |  |  | 80.79
Сан узел в коридоре №2
134 | ТЕРр63-07-05 | Разборка облицовки стен из плит и плиток: керамических глазурованных плиток | 100 м2 поверхности облицовки | 0.39 | 1059.99 | 831.42 | 228.57 | 27.22 | 413.4 | 324.26 | 89.14 | 10.62 | 74.3 | 28.977 | 1.99 | 0.7761
135 | ТЕРр57-02-03 | Разборка покрытий полов: из керамических плиток | 100 м2 покрытий | 0.14 | 907.43 | 848.92 | 58.51 | 19.7 | 127.04 | 118.85 | 8.19 | 2.76 | 69.87 | 9.7818 | 1.44 | 0.2016
136 | ТЕР15-01-019-05 | Гладкая облицовка стен, столбов, пилястр и откосов (без карнизных, плинтусных и угловых плиток) без установки плиток туалетного гарнитура на клее из сухих смесей по кирпичу и бетону | 100 м2 поверхности облицовки | 0.39 | 11807.8 | 2086.89 | 45.24 | 25.22 | 4605.04 | 813.89 | 17.64 | 9.84 | 159.67 | 62.2713 | 1.65 | 0.6435
137 | ТЕР11-01-027-03 | Устройство покрытий на цементном растворе из плиток керамических для полов одноцветных с красителем | 100 м2 покрытия | 0.14 | 10481.54 | 1492.46 | 150.07 | 36.39 | 1467.42 | 208.94 | 21.01 | 5.09 | 119.78 | 16.7692 | 2.94 | 0.4116
138 | ТЕР15-04-005-03 | Окраска поливинилацетатными водоэмульсионными составами улучшенная: по штукатурке стен | 100 м2 окрашиваемой поверхности | 0.39 | 1707.53 | 547.4 | 12.43 | 0.27 | 665.94 | 213.49 | 4.85 | 0.11 | 42.9 | 16.731 | 0.17 | 0.0663
139 | ТЕРр65-06-24 | Смена санитарных приборов: умывальников | 100 приборов | 0.01 | 15819.3 | 2739.04 | 82.63 | 9.58 | 158.19 | 27.39 | 0.83 | 0.1 | 212 | 2.12 | 1.4 | 0.014
140 | ТЕР17-01-002-03 | Установка смесителей | 10 шт | 0.1 | 1283.28 | 95.76 | 0.17 |  | 128.33 | 9.58 | 0.02 |  | 7 | 0.7
141 | ТЕРр65-06-12 | Смена санитарных приборов: унитазов типа "Компакт" | 100 приборов | 0.01 | 37344.56 | 5332.08 | 88.53 | 10.26 | 373.45 | 53.32 | 0.89 | 0.1 | 412.7 | 4.127 | 1.5 | 0.015
142 | ТЕРр65-01-01 | Разборка трубопроводов из водогазопроводных труб диаметром до: 32 мм | 100 м трубопроводов | 0.13 | 482.51 | 410.03 | 11.78 | 1.37 | 62.73 | 53.3 | 1.53 | 0.18 | 34.66 | 4.5058 | 0.1 | 0.013
143 | ТЕРр65-02-01 | Разборка трубопроводов из чугунных канализационных труб диаметром: 50 мм | 100 м трубопровода с фасонными частями | 0.05 | 834.85 | 828.35 | 6.5 | 2.19 | 41.74 | 41.42 | 0.32 | 0.11 | 68.8 | 3.44 | 0.16 | 0.008
144 | ТЕРр65-02-02 | Разборка трубопроводов из чугунных канализационных труб диаметром: 100 мм | 100 м трубопровода с фасонными частями | 0.015 | 1040.01 | 1027.01 | 13 | 4.38 | 15.6 | 15.41 | 0.19 | 0.07 | 85.3 | 1.2795 | 0.32 | 0.0048
145 | ТЕР16-04-002-01 | Прокладка трубопроводов водоснабжения из напорных полиэтиленовых труб низкого давления среднего типа наружным диаметром 20 мм | 100 м трубопровода | 0.13 | 4898.16 | 2680.48 | 1380.93 | 210.96 | 636.76 | 348.46 | 179.52 | 27.42 | 190.24 | 24.7312 | 13.64 | 1.7732
146 | ТЕР16-04-001-01 | Прокладка трубопроводов канализации из полиэтиленовых труб высокой плотности диаметром 50 мм | 100 м трубопровода | 0.05 | 5555.77 | 905.14 | 10.53 | 0.31 | 277.79 | 45.26 | 0.53 | 0.02 | 64.24 | 3.212 | 0.13 | 0.0065
147 | ТЕР16-04-001-02 | Прокладка трубопроводов канализации из полиэтиленовых труб высокой плотности диаметром 100 мм | 100 м трубопровода | 0.015 | 9598.52 | 867.94 | 22.85 | 0.94 | 143.98 | 13.02 | 0.34 | 0.01 | 61.6 | 0.924 | 0.28 | 0.0042
148 | ТЕРр65-05-01 | Смена арматуры: вентилей диаметром до 20 мм | 100шт | 0.03 | 3897.2 | 1046.52 | 3.87 |  | 116.92 | 31.4 | 0.12 |  | 81 | 2.43
149 | ТЕРр56-09-01 | Демонтаж дверных коробок в каменных стенах: с отбивкой штукатурки в откосах | 100 коробок | 0.03 | 2562.59 | 2044.02 | 518.57 | 54.31 | 76.88 | 61.32 | 15.56 | 1.63 | 179.3 | 5.379 | 3.97 | 0.1191
150 | ТЕРр56-10-01 | Снятие дверных полотен (4 шт) | 100 м2 дверных полотен | 0.07 | 409.6 | 409.6 |  |  | 28.67 | 28.67 |  |  | 36.28 | 2.5396
151 | ТЕР10-01-039-01 | Установка блоков в наружных и внутренних дверных проемах в каменных стенах площадью проема до 3 м2 (4 шт) | 100 м2 проемов | 0.0656 | 32012.53 | 1362.94 | 1262.06 | 178.42 | 2100.02 | 89.41 | 82.79 | 11.7 | 104.28 | 6.8408 | 13.34 | 0.8751
152 | СЦМ-101-0950 | Замок врезной оцинкованный с цилиндровым механизмом | шт | 1 | 80.79 |  |  |  | 80.79
153 | ТЕР46-04-012-01 | Разборка деревянных заполнений проемов оконных с подоконными досками | 100 м2 | 0.015 | 2484.57 | 2170.1 | 314.47 | 105.88 | 37.27 | 32.55 | 4.72 | 1.59 | 188.54 | 2.8281 | 7.74 | 0.1161
154 | ТЕР10-01-034-03 | Установка в жилых и общественных зданиях оконных блоков из ПВХ профилей: поворотных (откидных, поворотно-откидных) с площадью проема до 2 м2 одностворчатых | 100 м2 проемов | 0.015 | 24860.5 | 2692.4 | 517.65 | 54.08 | 372.91 | 40.39 | 7.76 | 0.81
155 | СЦМ-203-9095-111 | Блоки оконные пластиковые одностворные открывающиеся, площадью до 2 м2 | м2 | 1.51 | 1012.32 |  |  |  | 1528.6
156 | ТЕР10-01-035-02 | Установка подоконных досок из ПВХ: в панельных стенах | 100 п.м | 0.0086 | 4076.07 | 258.31 | 16.74 | 0.68 | 35.05 | 2.22 | 0.14 | 0.01
157 | СЦМ-101-1497-204 | Плиты подоконные пластиковые, Альта-профиль длина 6 метров, ширина 250 мм (Россия) | п.м | 0.86 | 43.44 |  |  |  | 37.36
158 | ТЕР15-04-005-03 | Окраска поливинилацетатными водоэмульсионными составами улучшенная по штукатурке стен | 100 м2 окрашиваемой поверхности | 0.01 | 1707.53 | 547.4 | 12.43 | 0.27 | 17.08 | 5.47 | 0.12 |  | 42.9 | 0.429 | 0.17 | 0.0017
Раздел 2. Уборка мусора
159 | СЦП1-3-26 | Погрузочные работы при автомобильных перевозках Мусор строительный | за т груза | 4 | 1.78 |  |  |  | 7.12
160 | СЦП3-3-26-1 | Перевозка навалочных грузов автомобилями-самосвалами (работающими вне карьеров), расстояние перевозки 26 км класс груза 1 | 1 т | 4 | 22.7 |  | 22.7 |  | 90.8 |  | 90.8
161 | СЦП1-4-26 | Разгрузочные работы при автомобильных перевозках Мусор строительный | за т груза | 4 | 2.52 |  |  |  | 10.08
Итого прямые затраты по смете в ценах 2001г. | [8 empty] | 64609.13 | 10675.07 | 1966.96 | 393.64 |  | 844.58 |  | 27.84
Итого прямые затраты по смете с учетом коэффициентов к итогам | [8 empty] | 309446.21 | 78045.44 | 8290.96 | 2877.9 |  | 844.58 |  | 27.84
Накладные расходы | [8 empty] | 72264.54
Сметная прибыль | [8 empty] | 40461.67
Итоги по смете:
Итоги по разделу 1 Ремонт :
Итоги по Строительным работам
Итого Поз. 1-55, 60-89, 94, 102, 115-158 | [8 empty] | 58855.53 | 9718.16 | 1474.4 | 203.09 |  | 774.26 |  | 17.3
Всего с учетом "Индекс цен 4 кв. 2009 г. ОЗП=7,311; ЭМ=4,169; ЗПМ=7,311; МАТ=4,293" | [8 empty] | 281813.37 | 71049.47 | 6146.77 | 1484.79 |  | 774.26 |  | 17.3
Накладные расходы 95%*0,94 ФОТ (от 72 534,26) | [8 empty] | 64773.09
Сметная прибыль 50% ФОТ (от 72 534,26) | [8 empty] | 36267.13
Итого c накладными и см. прибылью | [8 empty] | 382853.59 |  |  |  |  | 774.26 |  | 17.3
Итоги по Монтажным работам
Итого Поз. 56-59, 90-93, 95-101, 103-114 | [8 empty] | 5645.6 | 956.91 | 401.76 | 190.55 |  | 70.32 |  | 10.53
Всего с учетом "Индекс цен 4 кв. 2009 г. ОЗП=7,311; ЭМ=4,169; ЗПМ=7,311; МАТ=4,293" | [8 empty] | 27074.7 | 6995.97 | 1674.94 | 1393.11 |  | 70.32 |  | 10.53
Накладные расходы 95%*0,94 ФОТ (от 8 389,08) | [8 empty] | 7491.45
Сметная прибыль 50% ФОТ (от 8 389,08) | [8 empty] | 4194.54
Итого c накладными и см. прибылью | [8 empty] | 38760.69 |  |  |  |  | 70.32 |  | 10.53
Итого | [8 empty] | 421614.28 |  |  |  |  | 844.58 |  | 27.84
Итого по разделу 1 Ремонт | [8 empty] | 421614.28 |  |  |  |  | 844.58 |  | 27.84
Итоги по разделу 2 Уборка мусора :
Итого Поз. 159-161 | [8 empty] | 108 |  | 90.8
Всего с учетом "На вывоз мусора ПЗ=5,168; ОЗП=5,168; ЭМ=5,168; ЗПМ=5,168; МАТ=5,168" | [8 empty] | 558.14 |  | 469.25
Накладные расходы 95%*0,94 ФОТ (от 0,00)
Сметная прибыль 50% ФОТ (от 0,00)
Итого c накладными и см. прибылью | [8 empty] | 558.14
Итого по разделу 2 Уборка мусора | [8 empty] | 558.14
Итого | [8 empty] | 422172.42 |  |  |  |  | 844.58 |  | 27.84
В том числе:
Материалы | [8 empty] | 223020.92
Машины и механизмы | [8 empty] | 8290.96
ФОТ | [8 empty] | 80923.34
Накладные расходы | [8 empty] | 72264.54
Сметная прибыль | [8 empty] | 40461.67
ндс 18% | [8 empty] | 75991.04
ВСЕГО по смете | [8 empty] | 498163.46 |  |  |  |  | 844.58 |  | 27.84
Составил
Проверил