## Локальная смета
Приложение №3
к извещению запроса котировок от "09" марта 2010 г. №7
| СОГЛАСОВАНО: | [11 empty] | УТВЕРЖДАЮ:
Директор МУ "СОИИ"
| _____________________________ | [10 empty] | _______________К.В.Нецветаев
| " _____ " ________________ 2010 г. | [10 empty] | "____" ______________2010 г.
МУ "СОИИ"
(наименование стройки)
ЛОКАЛЬНЫЙ СМЕТНЫЙ РАСЧЕТ №
(локальная смета)
|  | на | текущий ремонт бесхозяйной сети холодного водоснабжения ввода в жилой дом
по адресу: ул.Милиционера Власова,27 Индустриального района г.Перми
(наименование работ и затрат, наименование объекта)
Основание:
|  |  | Сметная стоимость строительных работ ___________________________________________________________ | [5 empty] | ___________________________106411,87 |  | руб.
|  |  | Средства на оплату труда ___________________________________________________________ | [5 empty] | ___________________________8400,56 |  | руб.
|  |  | Сметная трудоемкость ___________________________________________________________ | [5 empty] | ___________________________________________________________72,51 |  | чел.час
Составлен(а) в текущих (прогнозных) ценах по состоянию на _1 кв_2010 г.
№ пп | Обоснование | Наименование | Ед. изм. | Кол. | Стоимость единицы, руб. |  |  |  | Общая стоимость, руб. |  |  |  | Т/з осн. раб.на ед. | Т/з осн. раб. Всего | Т/з мех. на ед. | Т/з мех. Всего
[5 empty] | Всего | В том числе |  |  | Всего | В том числе
[6 empty] | Осн.З/п | Эк.Маш | З/пМех |  | Осн.З/п | Эк.Маш | З/пМех
1 | 2 | 3 | 4 | 5 | 6 | 7 | 8 | 9 | 10 | 11 | 12 | 13 | 14 | 15 | 16 | 17
Раздел 1.
1 | ТЕРр68-13-02 | Разборка асфальтобетонных покрытий тротуаров толщиной до 4 см: с помощью молотков отбойных пневматических | 1000 м2 | 0.008 | 3227.18 | 683.3 | 2543.88 | 214.78 | 25.82 | 5.47 | 20.35 | 1.72 | 57.76 | 0.46 | 15.7 | 0.13
2 | ТЕРр68-12-02 | Разборка покрытий и оснований: щебеночных | 100 м3 конструкций | 0.008 | 930.79 | 205.56 | 725.23 | 69.06 | 7.45 | 1.64 | 5.81 | 0.55 | 18.37 | 0.15 | 5.59 | 0.04
3 | ТЕР01-01-014-05 | Разработка грунта с погрузкой на автомобили-самосвалы экскаваторами с ковшом вместимостью 0,25 м3, группа грунтов: 2 | 1000 м3 грунта | 0.0525 | 9941.01 | 347.03 | 9588.31 | 1416.21 | 521.9 | 18.22 | 503.39 | 74.35 | 31.32 | 1.64 | 90.09 | 4.73
4 | ТЕР01-02-057-02 | Разработка грунта вручную в траншеях глубиной до 2 м без креплений с откосами, группа грунтов: 2 КОЭФ. К ПОЗИЦИИ: 3.187 Доработка вручную, зачистка дна и стенок с выкидкой грунта в котлованах и траншеях, разработанных механизированным способом ОЗП=1,2; ТЗ=1,2 | 100 м3 грунта | 0.0525 | 2047.58 | 2047.58 |  |  | 107.5 | 107.5 |  |  | 184.8 | 9.7
5 | ТЕРр66-01-02 | Разборка трубопроводов водоснабжения из чугунных труб диаметром: 100 мм | 100 м | 0.12 | 1026.01 | 1026.01 |  |  | 123.12 | 123.12 |  |  | 92.6 | 11.11
6 | ТЕРр66-26-02 | Демонтаж задвижек диаметром до: 100 мм | 1 задвижка | 1 | 21.76 | 14.02 | 7.74 |  | 21.76 | 14.02 | 7.74 |  | 1.14 | 1.14 | 0.1 | 0.1
7 | ТЕР23-01-001-01 | Устройство основания: песчаного | 10 м3 основания | 0.21 | 928.44 | 118.42 | 33.97 | 4.79 | 194.97 | 24.87 | 7.13 | 1.01 | 10.2 | 2.14 | 0.35 | 0.07
8 | ТЕР22-01-021-03 | Укладка трубопроводов из полиэтиленовых труб диаметром: 100 мм Труба ПЭ-100 SDR 17 Д110 | 1 км трубопровода | 0.012 | 80520.93 | 2975.03 | 3371.14 | 479.7 | 966.25 | 35.7 | 40.45 | 5.76 | 225.04 | 2.7 | 30.8 | 0.37
9 | ТЕР22-06-012-01 | Устройство постоянных бетонных упоров на трубопроводе диаметром: 100 мм | 1 км трубопровода | 0.0105 | 561.94 | 71.59 | 215.15 | 20.75 | 5.9 | 0.75 | 2.26 | 0.22 | 5.82 | 0.06 | 2.2 | 0.02
10 | ТЕР22-03-007-02 | Установка задвижек или клапанов обратных стальных диаметром: 100 мм | 1 задвижка (или клапан обратный) | 1 | 1243.6 | 29.93 | 3.87 |  | 1243.6 | 29.93 | 3.87 |  | 2.29 | 2.29 | 0.05 | 0.05
11 | Прайс | Втулка под фланец Д110 ПЭ-100 SDR 17 (322/1,18/4,293*1,03*1,012) | шт | 1 | 66.26 |  |  |  | 66.26
12 | ТЕРр65-03-12 | Снятие пожарных гидрантов | 100 шт. арматуры | 0.01 | 3662.42 | 3580.61 | 81.81 | 10.26 | 36.62 | 35.81 | 0.81 | 0.1 | 294.7 | 2.95 | 0.75 | 0.01
13 | ТЕР22-03-011-03 | Установка: гидрантов пожарных | 1 шт. | 1 | 2768.64 | 24.06 | 4.55 | 0.31 | 2768.64 | 24.06 | 4.55 | 0.31 | 1.98 | 1.98 | 0.05 | 0.05
14 | ТЕР07-06-002-07 | Демонтаж плиты перекрытия ПП15 площадью: до 5 м2 КОЭФ. К ПОЗИЦИИ: Демонтаж ПЗ=0,8; ОЗП=0,8; ЭМ=0,8; ЗПМ=0,8; МАТ=0; ТЗ=0,8; ТЗМ=0,8 | 100 шт. сборных конструкций | 0.01 | 6009.87 | 1282.77 | 4727.1 | 637.6 | 60.1 | 12.83 | 47.27 | 6.38 | 95.872 | 0.96 | 46.608 | 0.47
15 | ТЕРр66-03-01 | Разборка кирпичной кладки колодца вручную: без очистки кирпича | 1 м3 кладки | 0.4 | 71.36 | 71.36 |  |  | 28.54 | 28.54 |  |  | 6.44 | 2.58
16 | ТЕР22-04-001-01 | Устройство круглых колодцев из сборного железобетона в грунтах: сухих 9 903,81 = 24 400,77 - 229,69 x 5,8 - 656,54 x 9,6 - 1 737,21 x 3,95 | 10 м3 железобетонных и бетонных конструкций колодцев | 0.067 | 9903.81 | 1324.5 | 2901.37 | 326.42 | 663.56 | 88.74 | 194.39 | 21.87 | 106.3 | 7.12 | 28.54 | 1.91
17 | Прайс | Плита перекрытия 1ПП-15-2 (4791,98/1,18/4,293*1,03*1,012) | шт | 1 | 986.03 |  |  |  | 986.03
18 | Прайс | Кольцо колодца КС-15,9 (4650,38/1,18/4,293*1,03*1,012) | шт | 1 | 956.89 |  |  |  | 956.89
19 | СЦМ-103-0754 | Люк чугунный тяжелый | шт | 1 | 772.74 |  |  |  | 772.74
22 | СЦМ-103-0410 | Трубы бесшовные стальные, горячедеформиро-ванные со снятой фаской из стали марок 15, 20, 25 наружный диаметр 114 мм толщина стенки 4 мм (гильза) | м | 1 | 86.53 |  |  |  | 86.53
24 | ТЕР16-07-006-02 | Заделка сальников при проходе труб через фундаменты или стены подвала диаметром до 200 мм | 1 сальник | 2 | 36.94 | 30.49 |  |  | 73.88 | 60.98 |  |  | 2.36 | 4.72
25 | ТЕР46-03-017-06 | Заделка отверстий, гнезд и борозд в стенах и перегородках бетонных площадью до 0,2 м2 | 1 м3 заделки | 0.128 | 1703.88 | 699.81 | 31.66 |  | 218.1 | 89.58 | 4.05 |  | 60.8 | 7.78 | 0.4 | 0.05
26 | ТЕР01-02-061-01 | Засыпка вручную траншей, пазух котлованов и ям, ПГС | 100 м3 грунта | 0.063 | 941.64 | 941.64 |  |  | 59.32 | 59.32 |  |  | 88.5 | 5.58
27 | СЦМ-408-0200 | Смесь песчано-гравийная природная | м3 | 6.3 | 74.92 |  |  |  | 472
28 | ТЕР01-01-033-01 | Засыпка траншей и котлованов с перемещением грунта до 5 м бульдозерами мощностью 59 (80) кВт (л.с.): 1 ПГС | 1000 м3 грунта | 0.0462 | 715.77 |  | 715.77 | 119.47 | 33.07 |  | 33.07 | 5.52 |  |  | 7.6 | 0.35
29 | СЦМ-408-0200 | Смесь песчано-гравийная природная | м3 | 46.2 | 74.92 |  |  |  | 3461.3
30 | ТЕР01-02-005-01 | Уплотнение грунта пневматическими трамбовками, группа грунтов: 1, 2 | 100 м3 уплотненного грунта | 0.525 | 501.3 | 152.24 | 349.06 | 41.59 | 263.18 | 79.93 | 183.25 | 21.83 | 12.53 | 6.58 | 3.04 | 1.6
31 | ТЕР27-04-001-04 | Устройство подстилающих и выравнивающих слоев оснований из щебня | 100 м3 материала основания (в плотном теле) | 0.008 | 3695.77 | 278.43 | 3378.84 | 356.06 | 29.57 | 2.23 | 27.03 | 2.85 | 24.19 | 0.19 | 20.6 | 0.16
32 | СЦМ-408-0007 | Щебень из природного камня для строительных работ марка М1200, фракция 20-40 мм | м3 | 0.8 | 145.98 |  |  |  | 116.78
32.1 | ТЕР22-06-001-03 | Промывка с дезинфекцией трубопроводов диаметром: 100 мм | 1 км трубопровода | 0.012 | 959.17 | 688.91 |  |  | 11.51 | 8.27 |  |  | 56.7 | 0.68
Раздел 2. Перевозки
33 | СЦП3-3-30-1 | Перевозка навалочных грузов автомобилями-самосвалами (работающими вне карьеров), расстояние перевозки 30 км: класс груза 1 | 1 т | 91.875 | 25.28 |  | 25.28 |  | 2322.6 |  | 2322.6
34 | СЦП1-3-26 | Погрузочные работы при автомобильных перевозках: Мусор строительный | за т груза | 0.9 | 1.78 |  |  |  | 1.6
35 | СЦП3-3-25-1 | Перевозка навалочных грузов автомобилями-самосвалами (работающими вне карьеров), расстояние перевозки 25 км: класс груза 1 | 1 т | 0.9 | 22.04 |  | 22.04 |  | 19.84 |  | 19.84
36 | СЦП1-4-26 | Разгрузочные работы при автомобильных перевозках: Мусор строительный | за т груза | 0.9 | 2.52 |  |  |  | 2.27
Итого прямые затраты по смете в ценах 2001г. | [8 empty] | 16729.2 | 851.51 | 3427.86 | 142.47 |  | 72.51 |  | 10.11
Итого прямые затраты по смете с учетом коэффициентов к итогам | [8 empty] | 78477.53 | 7196.36 | 8067.38 | 1204.2 |  | 72.51 |  | 10.11
В том числе, справочно:
Работа на инженерных сетях в черте городской застройки ОЗП=15%; ЭМ=15%; ЗПМ=15% (Поз. 1-3, 28, 30, 4, 26, 5-6, 15, 7-11, 13, 16-19, 21, 32.1, 12, 14, 20, 24-25, 27, 29, 31-32) | [8 empty] | 290.53 | 127.73 | 162.81 | 21.37
ОЗП=7,349; ЭМ-ЗПМ=4,169; ЗПМ=7,349; МАТ=4,293 (Поз. 1-3, 28, 30, 4, 26, 5-6, 15, 7-11, 13, 16-19, 21, 32.1, 12, 14, 20, 22-25, 27, 29, 31-32) | [8 empty] | 51678.38 | 6217.13 | 4476.72 | 1040.35
ПЗ=5,168 (Поз. 33, 35, 34, 36) | [8 empty] | 9779.42
Накладные расходы | [8 empty] | 7501.7
В том числе, справочно:
95%*0,94 ФОТ (от 8400,56) (Поз. 1-3, 28, 30, 4, 26, 5-6, 15, 7-11, 13, 16-19, 21, 32.1, 12, 14, 20, 24-25, 27, 29, 31-32) | [8 empty] | 7501.7
Сметная прибыль | [8 empty] | 4200.32
В том числе, справочно:
50% ФОТ (от 8400,56) (Поз. 1-3, 28, 30, 4, 26, 5-6, 15, 7-11, 13, 16-19, 21, 32.1, 12, 14, 20, 24-25, 27, 29, 31-32) | [8 empty] | 4200.32
Итоги по смете:
Благоустройство (ремонтно-строительные) | [8 empty] | 304.27 |  |  |  |  | 0.61 |  | 0.17
Земляные работы, выполняемые механизированным способом | [8 empty] | 7006.02 |  |  |  |  | 8.22 |  | 6.68
Земляные работы, выполняемые ручным способом | [8 empty] | 3373.73 |  |  |  |  | 15.28
Наружные инженерные сети: разборка, очистка (ремонтно-строительные) | [8 empty] | 3387.81 |  |  |  |  | 14.83 |  | 0.1
Наружные сети водопровода, канализации, теплоснабжения, газопровода | [8 empty] | 41035.21 |  |  |  |  | 16.97 |  | 2.47
Внутренние санитарно-технические работы: демонтаж и разборка (ремонтно-строительные) | [8 empty] | 729.68 |  |  |  |  | 2.95 |  | 0.01
Бетонные и железобетонные сборные конструкции в промышленном строительстве | [8 empty] | 584.51 |  |  |  |  | 0.96 |  | 0.47
Фундаменты (ремонтно-строительные) | [8 empty] | 371.47
Сантехнические работы - внутренние (трубопроводы, водопровод, канализация, отопление, газоснабжение, вентиляция и кондиционирование воздуха) | [8 empty] | 1288.71 |  |  |  |  | 4.72
Работы по реконструкции зданий и сооружений (усиление и замена существующих конструкций, разборка и возведение отдельных конструктивных элементов) | [8 empty] | 2365.5 |  |  |  |  | 7.78 |  | 0.05
Автомобильные дороги | [8 empty] | 17606.91 |  |  |  |  | 0.19 |  | 0.16
Перевозка грузов автомобильным транспортом | [8 empty] | 12105.73
Погрузо-разгрузочные работы при автомобильных перевозках | [8 empty] | 20
Итого | [8 empty] | 90179.55 |  |  |  |  | 72.51 |  | 10.11
В том числе:
Материалы | [8 empty] | 53430.5
Машины и механизмы | [8 empty] | 8067.38
ФОТ | [8 empty] | 8400.56
Накладные расходы | [8 empty] | 7501.7
Сметная прибыль | [8 empty] | 4200.32
НДС 18% | [8 empty] | 16232.32
ВСЕГО по смете | [8 empty] | 106411.87 |  |  |  |  | 72.51 |  | 10.11
[6 empty] | Составил |  |  |  | Т.Г.Плотникова
Проверил