## Лист 1
Гранд-СМЕТА | [12 empty] | УТВЕРЖДАЮ:
СОГЛАСОВАНО: | [12 empty] | "__"__________2010 г.
"__"__________2010 г.
МОУД "МУК №9" Индустриального района г.Перми
(наименование стройки)
ЛОКАЛЬНЫЙ СМЕТНЫЙ РАСЧЕТ №
(локальная смета)
на текущий ремонт помещений в МОУД "МУК №9" Индустриального района г.Перми
(наименование работ и затрат, наименование объекта)
Основание:
Сметная стоимость__499999,57 руб.
Составлен(а) в текущих (прогнозных) ценах по состоянию на 1 квартал 2010 г.
№ mi | Обоснование | Наименование | Ед. изм. | Кол. | Стоимость единицы, руб. |  |  |  | Общая стоимость, руб. |  |  |  | Т/з осн. раб.на ед. | Т/з осн. раб. Всего | Т/з мех. на ед. | Т/з мех. Всего
[5 empty] | Всего | В том числе |  |  | Всего | В том числе
[6 empty] | Осн.З/п | Эк.Маш | 3/пМех |  | Осн.З/п | Эк.Маш | 3/пМех
1 | 2 | 3 | 4 | 5 | 6 | 7 | 8 | 9 | 10 | 11 | 12 | 13 | 14 | 15 | 16 | 17
Раздел 1. демонтаж
1 | ТЕР15-01-047-15 | Демонтаж подвесных потолков КОЭФ. К ПОЗИЦИИ: Новый коэффициент ОЗП- 0.6; ЭМ-ЗПМ-0.6: ЗПМ-0.6: МАТ=0; ТЗ-0.6; ТЗМ=0,6 | 100 м2 поверхнос ти облицовк и | 0,9 | 1059,22 | 822,55 | 236,67 | 6,24 | 953,29 | 740,29 | 213 | 5,62 | 61,476 | 55,33 | 3,204 | 2,88
2 | ТЕРр57-02-09 | Разборка покрытий полов: дощатых | 100м2 покрытий | 0,9 | 459.3 | 424,36 | 34.94 | 11,76 | 413.37 | 381,92 | 31,45 | 10,58 | 38.3 | 34,47 | 0,86 | 0.77
3 | ТЕР10-01-057-02 | Демонтаж стелажей КОЭФ. К ПОЗИЦИИ: Новый коэффициент ОЗП 0,5; ЭМ-ЗПМ 0.5; ЗПМ 0.5; МАТ 0: ТЗ-0.5; ГШ 0.5 | 100м2 деталей | 0,5 | 974,41 | 813,4 | 161.02 | 12,89 | 487,21 | 406,7 | 80.51 | 6,45 | 70,06 | 35,03 | 1.945 | 0,97
Раздел 2. монтаж
4 | ТЕР15-01-047-15 | Устройство подвесных потолков типа Эконом-класс | 100 м2 поверхнос ти облицовк и | 2 | 1765,36 | 1370,91 | 394,45 | 10,4 | 3530,72 | 274 1.82 | 788,9 | 20,8 | 102,46 | 204.92 | 5,34 | 10,68
5 | СЦМ-101-2414-101 | Панели потолочные типа Армстронг ("Байкал") с комплектующими | м2 | 206 | 48.94 |  |  |  | 10081.64
Страница 1

## Лист 2
Гранд-СМЕТА
| 2 | 3 | 4 | 5 | 6 | 7 | 8 | 9 | 10 | 11 | 12 | 13 | 14 | 15 | 16 | 17
6 | TEPI 1-01-036-04 | Устройство покрытий из линолеума насухо со свариванием полотнищ в стыках | 100 м2 покрытия | 2 | 7654.25 | 371.58 | 68.99 | 4,65 | 1 5308,5 | 743,16 | 137,98 | 9,3 | 31,41 | 62.82 | 0,82 | 1,64
7 | TEPI 1-01-011-03 | Устройство стяжек бетонных толщиной 20 мм | 100 м2 стяжки | 0.9 | 1459,26 | 450.4 | 54,17 | 17,37 | 1313,33 | 405,36 | 48,75 | 15,63 | 40.65 | 36,59 | 1,27 | 1,14
8 | TEP10-05-009-03 | Облицовка стен по одинарному металлическому каркасу из ПН и ПС профилей гипсокартонными листами в один слой (С 625) одним слоем глухих | 1 м2 стены | 19 | 108.46 | 19.25 | 0,65 | 0,06 | 2060,74 | 365,75 | 12,35 | 1,14 | 1,49 | 28.31 | 0,005 | 0.1
9 | TEP20-02-002-02 | Установка решеток жалюзийных площадью в свету: до 1 м2 | 1 решетка | 14 | 150,01 | 22,71 | 3,69 | 0,16 | 2100,14 | 317,94 | 51,66 | 2,24 | 1,78 | 24.92 | 0,02 | 0,28
10 | TEPI 0-01-039-01 | Установка блоков в наружных и внутренних дверных проемах в каменных стенах площадью проема до 3 м2 | 100 м2 проемов | 0,096 | 32012,53 | 1362,94 | 1262,06 | 178,42 | 3073,2 | 130,84 | 121,16 | 17,13 | 104,28 | 10,01 | 13,34 | 1,28
11 | СЦМ-101-0953 | Ручки-скобы из алюминиевого сплава анодированная | шт | 8 | 18,33 |  |  |  | 146,64
12 | СЦМ-101-0951 | Замки врезные оцинкованные с цилиндровым механизмом из латуни | шт | 4 | 83,7 |  |  |  | 334,8
13 | TEPI 5-04-025-04 | Улучшенная окраска масляными составами по дереву: заполнений проемов дверных | 100 м2 окрашива емой поверхнос ти | 0,2 | 1747,49 | 1198,07 | 7,37 | 0,14 | 349,5 | 239,61 | 1,47 | 0,03 | 92,73 | 18,55 | од | 0,02
14 | TEPI 0-05-001-01 | Устройство перегородок с одинарным металлическим каркасом и однослойной обшивкой гипсокартонными листами с обеих сторон (С 111) с изоляцией глухих (спортзал) | 100 м2 перегород ки за вычетом проемов | 0,27 | 11444,49 | 1266,16 | 8,34 |  | 3090,01 | 341,86 | 2,25 |  | 98 | 26,46
15 | TEP10-05-009-03 | Облицовка стен по одинарному металлическому каркасу из ПН и ПС профилей гипсокартонными листами в один слой (С 625) одним слоем глухих | 1 м2 стены | 8 | 108,46 | 19,25 | 0,65 | 0,06 | 867,68 | 154 | 5,2 | 0,48 | 1,49 | 11,92 | 0,005 | 0,04
16 | TEP15-04-005-05 | Окраска поливинилацетатными водоэмульсионными составами улучшенная: по сборным конструкциям, подготовленным под окраску стен | 100 м2 окрашива емой поверхнос ти | 3,2 | 1234,5 | 324,23 | 8,15 | 0,14 | 3950,4 | 1037,54 | 26,08 | 0,45 | 25,41 | 81,31 | 0,11 | 0,35
17 | TEPI 5-02-016-03 | Оштукатуривание поверхностей цементно-известковым или цементным раствором по камню и бетону: улучшенное стен | 100 м2 оштукату риваемой | 1,222 | 2352,41 | 1 148.54 | 198,26 | 97,17 | 2874,65 | 1403,52 | 242.27 | 1 18,74 | 85,84 | 104,9 | 6.29 | 7,69
18 | TEP10-05-002-01 | Устройство перегородок с одинарным металлическим каркасом и двухслойной обшивкой гипсокартонными листами с обеих сторон (С 112) с изоляцией глухих | 100 м2 перегород ки за вычетом проемов | 0,27 | 17979.4 | 1705,44 | 10,65 |  | 4854.44 | 460.47 | 2.88 |  | 132 | 35.64

## Лист 3
Гранд-СМЕТА
| 2 | 3 | 4 | 5 | 6 | 7 | 8 | 9 | 10 | 11 | 12 | 13 | 14 | 15 | 16 | 17
' 19 | прайс | Материал теплоизоляционный УРСА | мЗ | 1.4 | 240,32 |  |  |  | 336.45
20 | ТЕРм08-03-593-06 | Светильник для ламп накаливания потолочный или настенный: с креплением винтами для помещений с нормальными условиями среды одноламповый | 100 шт. | 0,3 | 5856,75 | 1244,15 | 1866,77 | 80 1,3 1 | 1757,03 | 373.25 | 560.03 | 241,29 | 88,3 | 26,49 | 45.1 | 13.53
21 | СЦМ-546-0601-9 | Светильник люминесцентный ЛПО 4x20 | шт | 30 | 236,04 |  |  |  | 7081.2
22 | СЦМ-500-9008-2 | Лампы люминесцентные ртутные низкого давления типа: ЛБ, ЛД, ЛДЦ, ЛТВ, ЛБХ 40 | 10 шт | 12 | 97,27 |  |  |  | 1 167,24
23 | ТЕРм08-03-591-02 | Выключатель: одноклавишный утопленного типа при скрытой проводке | 100 шт. | 0,1 | 541,18 | 453.7 | 9,26 | 0,74 | 54,12 | 45,37 | 0,93 | 0,07 | 32,2 | 3,22 | 0.08 | 0,01
24 | СЦМ-545-1201 | Выключатель одноклавишный для скрытой проводки | шт | 10 | 8,5 |  |  |  | 85
25 | ТЕРм08-03-591-09 | Розетка штепсельная: утопленного типа при скрытой проводке | 100 шт. | 0,24 | 764,18 | 536,83 | 9,26 | 0,74 | 183,4 | 128,84 | 2,22 | 0,18 | 38,1 | 9,14 | 0.08 | 0,02
26 | СЦМ-500-9013 | Штепсельные розетки | шт | 24 | 8,5 |  |  |  | 204
27 | терм08-02-396-59-1 | Прокладка коробов пластмассовых шириной до 40 мм | 100 м | 0,52 | 324,7 | 218,74 | 19,36 | 1,93 | 168,84 | 11.3,74 | 10,07 | 1
28 | прайс | Короб пластмассовый | м | 52 | 3,04 |  |  |  | 158,08
29 | ТЕРм08-02-402-01 | Кабели по установленным конструкциям и лоткам с установкой ответвительных коробок. Кабель двух-четырехжильный: в помещениях с нормальной средой сечением жилы до 10 мм2 | 100 м | 1,2 | 1034,66 | 204,71 | 597,28 | 97,05 | 1241,59 | 245,65 | 716,74 | 116,46 | 15,3 | 18,36 | 7,17 | 8,6
30 | СЦМ-501-0586-69 | Кабели силовые на напряжение 660 В с медными жилами с поливинилхлоридной изоляцией и оболочкой марки ВВГ 3x1.5 мм2 | 1000 м | 0,12 | 5100,26 |  |  |  | 612,03
Итого прямые затраты по смете в ценах 2001г. | [8 empty] | 68839,24 | 10777,63 | 3055,9 | 567,59 |  | 828,39 |  | 50
Итого прямые затраты по смете с учетом коэффициентов к итогам | [8 empty] | 311046,69 | 76844,5 | 11429,06 | 4046,92 |  | 828.39 |  | 50
Индексы 1 квартала 2010 года ОЗП=7,13; ЭМ=3,74; ЗПМ=7,13; МАТ=4,05 (Поз. 1, 4-5, 13, 16-17, 2-3, 8, 10-12, 14-15. 18-19, 6-7. 9. | [8 empty] | 242207.45 | 66066.87 | 8373,17 | 3479,33
Накладные расходы | [8 empty] | 72236,03
95%*0,94 ФОТ (от 80891,42) (Поз. 1,4-5, 13, 16-17,2-3,8, 10-12, 14-15, 18-19,6-7,9,20-30) | [8 empty] | 72236,03
Сметная прибыль | [8 empty] | 40445.73
50% ФОТ (от 80891,42) (Поз. 1.4-5, 13, 16-17,2-3,8. 10-12, 14-15. 18-19.6-7,9.20-30) | [8 empty] | 40445.73
Итого | [8 empty] | 423728,45 |  |  |  |  | 828.39 |  | 50
11ДС 18% | [8 empty] | 76271,12
ВСЕГО по смете | [8 empty] | 499999,57 |  |  |  |  | 828,39 |  | 5(1
Составил
Проверил