## Локальная смета
СОГЛАСОВАНО: | [11 empty] | УТВЕРЖДАЮ:
_____________________________ | [11 empty] | _____________________________
" _____ " ________________ 200_ г. | [11 empty] | "______ " _______________200_ г.
МУЗ "Городская клиническая поликлиника №5"
(наименование стройки)
ЛОКАЛЬНЫЙ СМЕТНЫЙ РАСЧЕТ №
(локальная смета)
|  | на | выполнение работ по перепланировке помещений под зуботехническую лабораторию
(наименование работ и затрат, наименование объекта)
Основание:
|  |  | Сметная стоимость _______________________________________________________________________________________________ | [5 empty] | ___________________________15,329 |  | тыс.руб.
|  |  | монтажных работ _______________________________________________________________________________________________ | [5 empty] | _______________________________________________________________________________________________10,458 |  | тыс.руб.
|  |  | прочих _______________________________________________________________________________________________ | [5 empty] | _______________________________________________________________________________________________1,569 |  | тыс.руб.
|  |  | оборудования _______________________________________________________________________________________________ | [5 empty] | _______________________________________________________________________________________________0,964 |  | тыс.руб.
|  |  | Средства на оплату труда _______________________________________________________________________________________________ | [5 empty] | ___________________________2,455 |  | тыс.руб.
|  |  | Сметная трудоемкость _______________________________________________________________________________________________ | [5 empty] | _______________________________________________________________________________________________24,1 |  | чел.час
Составлен(а) в текущих (прогнозных) ценах по состоянию на _______200_ г.
№ пп | Обоснование | Наименование | Ед. изм. | Кол. | Стоимость единицы, руб. |  |  |  | Общая стоимость, руб. |  |  |  | Т/з осн. раб.на ед. | Т/з осн. раб. Всего | Т/з мех. на ед. | Т/з мех. Всего
[5 empty] | Всего | В том числе |  |  | Всего | В том числе
[6 empty] | Осн.З/п | Эк.Маш | З/пМех |  | Осн.З/п | Эк.Маш | З/пМех
1 | 2 | 3 | 4 | 5 | 6 | 7 | 8 | 9 | 10 | 11 | 12 | 13 | 14 | 15 | 16 | 17
Раздел 1. Электромонтажные работы
1 | ТЕРм08-03-526-01 | Выключатели установочные автоматические (автоматы) или неавтоматические. Автомат одно-, двух-, трехполюсный, устанавливаемый на конструкции на стене или колонне, на ток, А, до: 25 ИНДЕКС К ПОЗИЦИИ(справочно): 1Q2010 1 квартал 2010 года ОЗП=7,13; ЭМ=3,74; ЗПМ=7,13; МАТ=4,05 НР, (363,59 руб.): 95%*0,9 * 0,94 от ФОТ (452,4 руб.) СП, (249,95 руб.): 65%*0,85 от ФОТ (452,4 руб.) | шт. | 3 | 288.32 | 21.11 | 1.85 | 0.04 | 864.96 | 63.33 | 5.55 | 0.12 | 1.56 | 4.68 | 0.004 | 0.01
2 | СЦМ-545-9448 | Выключатель дифференциальный, Iн= 16А и ток утечки 30 мА ИНДЕКС К ПОЗИЦИИ(справочно): 1Q2010 1 квартал 2010 года ОЗП=7,13; ЭМ=3,74; ЗПМ=7,13; МАТ=4,05 | шт | 3 | 90.48 |  |  |  | 271.44
3 | ТЕРм08-03-591-02 | Выключатель: одноклавишный утопленного типа при скрытой проводке ИНДЕКС К ПОЗИЦИИ(справочно): 1Q2010 1 квартал 2010 года ОЗП=7,13; ЭМ=3,74; ЗПМ=7,13; МАТ=4,05 НР, (78,1 руб.): 95%*0,9 * 0,94 от ФОТ (97,18 руб.) СП, (53,69 руб.): 65%*0,85 от ФОТ (97,18 руб.) | 100 шт. | 0.03 | 541.18 | 453.7 | 9.26 | 0.74 | 16.24 | 13.61 | 0.28 | 0.02 | 32.2 | 0.97 | 0.08
4 | СЦМ-545-9374 | Legrand-Галион Выключатель для скр. уст-ки 1-кл. -83100 ИНДЕКС К ПОЗИЦИИ(справочно): 1Q2010 1 квартал 2010 года ОЗП=7,13; ЭМ=3,74; ЗПМ=7,13; МАТ=4,05 | шт | 3 | 79.3 |  |  |  | 237.9
5 | ТЕРм08-02-402-01 | Кабели по установленным конструкциям и лоткам с установкой ответвительных коробок. Кабель двух-четырехжильный: в помещениях с нормальной средой сечением жилы до 10 мм2 ИНДЕКС К ПОЗИЦИИ(справочно): 1Q2010 1 квартал 2010 года ОЗП=7,13; ЭМ=3,74; ЗПМ=7,13; МАТ=4,05 НР, (864,66 руб.): 95%*0,9 * 0,94 от ФОТ (1075,85 руб.) СП, (594,41 руб.): 65%*0,85 от ФОТ (1075,85 руб.) | 100 м | 0.5 | 1034.66 | 204.71 | 597.28 | 97.05 | 517.33 | 102.36 | 298.64 | 48.53 | 15.3 | 7.65 | 7.17 | 3.59
6 | СЦМ-501-0586-69 | Кабели силовые на напряжение 660 В с медными жилами с поливинилхлоридной изоляцией и оболочкой марки ВВГ 3х1.5 мм2 ИНДЕКС К ПОЗИЦИИ(справочно): 1Q2010 1 квартал 2010 года ОЗП=7,13; ЭМ=3,74; ЗПМ=7,13; МАТ=4,05 | 1000м | 0.05 | 5100.26 |  |  |  | 255.01
Итого прямые затраты по разделу в ценах 2001г. | [8 empty] | 2162.88 | 179.3 | 304.47 | 48.67 |  | 13.3 |  | 3.6
Итого прямые затраты по разделу с учетом индексов, в текущих ценах | [8 empty] | 9217.53 | 1278.41 | 1138.72 | 347.02 |  | 13.3 |  | 3.6
Накладные расходы | [8 empty] | 1306.36
В том числе, справочно:
95%*0,9 * 0,94 ФОТ (от 1625,43) (Поз. 1-3, 5-6) | [8 empty] | 1306.36
Сметная прибыль | [8 empty] | 898.05
В том числе, справочно:
65%*0,85 ФОТ (от 1625,43) (Поз. 1-3, 5-6) | [8 empty] | 898.05
Итоги по разделу 1 Электромонтажные работы :
Итого Монтажные работы | [8 empty] | 10458.44 |  |  |  |  | 13.3 |  | 3.6
Итого Оборудование | [8 empty] | 963.5
Итого | [8 empty] | 11421.94 |  |  |  |  | 13.3 |  | 3.6
В том числе:
Материалы | [8 empty] | 5836.9
Машины и механизмы | [8 empty] | 1138.72
ФОТ | [8 empty] | 1625.43
Оборудование | [8 empty] | 963.5
Накладные расходы | [8 empty] | 1306.36
Сметная прибыль | [8 empty] | 898.05
Итого по разделу 1 Электромонтажные работы | [8 empty] | 11421.94 |  |  |  |  | 13.3 |  | 3.6
Раздел 2. Пусконаладка
7 | ТЕРп01-03-001-02 | Выключатель однополюсный: с устройством защитного отключения ИНДЕКС К ПОЗИЦИИ(справочно): 1Q2010P Пусканаладка ОЗП=4,96; ЗПМ=4,96 НР, (218,15 руб.): 65%*0,9 * 0,94 от ФОТ (396,7 руб.) СП, (134,88 руб.): 40%*0,85 от ФОТ (396,7 руб.) | шт. | 3 | 26.66 | 26.66 |  |  | 79.98 | 79.98 |  |  | 2 | 6
8 | ТЕРп01-11-028-01 | Измерение сопротивления изоляции мегаомметром: кабельных и других линий напряжением до 1 кВ, предназначенных для передачи электроэнергии к распределительным устройствам, щитам, шкафам, коммутационным аппаратам и электропотребителям ИНДЕКС К ПОЗИЦИИ(справочно): 1Q2010P Пусканаладка ОЗП=4,96; ЗПМ=4,96 НР, (238,28 руб.): 65%*0,9 * 0,94 от ФОТ (433,31 руб.) СП, (147,33 руб.): 40%*0,85 от ФОТ (433,31 руб.) | линия | 12 | 7.28 | 7.28 |  |  | 87.36 | 87.36 |  |  | 0.4 | 4.8
Итого прямые затраты по разделу в ценах 2001г. | [8 empty] | 167.34 | 167.34 |  |  |  | 10.8
Итого прямые затраты по разделу с учетом индексов, в текущих ценах | [8 empty] | 830.01 | 830.01 |  |  |  | 10.8
Накладные расходы | [8 empty] | 456.42
В том числе, справочно:
65%*0,9 * 0,94 ФОТ (от 830,01) (Поз. 7-8) | [8 empty] | 456.42
Сметная прибыль | [8 empty] | 282.2
В том числе, справочно:
40%*0,85 ФОТ (от 830,01) (Поз. 7-8) | [8 empty] | 282.2
Итоги по разделу 2 Пусконаладка :
Итого Поз. 7-8 | [8 empty] | 167.34 | 167.34 |  |  |  | 10.8
Всего с учетом "Пусканаладка ОЗП=4,96; ЗПМ=4,96" | [8 empty] | 830.01 | 830.01 |  |  |  | 10.8
Накладные расходы 65%*0,9 * 0,94 ФОТ (от 830,01) | [8 empty] | 456.42
Сметная прибыль 40%*0,85 ФОТ (от 830,01) | [8 empty] | 282.2
Итого c накладными и см. прибылью | [8 empty] | 1568.63 |  |  |  |  | 10.8
В том числе:
ФОТ | [8 empty] | 830.01
Накладные расходы | [8 empty] | 456.42
Сметная прибыль | [8 empty] | 282.2
Итого по разделу 2 Пусконаладка | [8 empty] | 1568.63 |  |  |  |  | 10.8
ИТОГИ ПО СМЕТЕ:
Итого прямые затраты по смете в ценах 2001г. | [8 empty] | 2330.22 | 346.64 | 304.47 | 48.67 |  | 24.1 |  | 3.6
Итого прямые затраты по смете с учетом индексов, в текущих ценах | [8 empty] | 10047.54 | 2108.42 | 1138.72 | 347.02 |  | 24.1 |  | 3.6
Накладные расходы | [8 empty] | 1762.78
В том числе, справочно:
65%*0,9 * 0,94 ФОТ (от 830,01) (Поз. 7-8) | [8 empty] | 456.42
95%*0,9 * 0,94 ФОТ (от 1625,43) (Поз. 1-3, 5-6) | [8 empty] | 1306.36
Сметная прибыль | [8 empty] | 1180.25
В том числе, справочно:
40%*0,85 ФОТ (от 830,01) (Поз. 7-8) | [8 empty] | 282.2
65%*0,85 ФОТ (от 1625,43) (Поз. 1-3, 5-6) | [8 empty] | 898.05
Итоги по смете:
Итого Монтажные работы | [8 empty] | 10458.44 |  |  |  |  | 13.3 |  | 3.6
Итого Оборудование | [8 empty] | 963.5
Итого Прочие затраты | [8 empty] | 1568.63 |  |  |  |  | 10.8
Итого | [8 empty] | 12990.57 |  |  |  |  | 24.1 |  | 3.6
В том числе:
Материалы | [8 empty] | 5836.9
Машины и механизмы | [8 empty] | 1138.72
ФОТ | [8 empty] | 2455.44
Оборудование | [8 empty] | 963.5
Накладные расходы | [8 empty] | 1762.78
Сметная прибыль | [8 empty] | 1180.25
НДС 18% | [8 empty] | 2338.3
ВСЕГО по смете | [8 empty] | 15328.87 |  |  |  |  | 24.1 |  | 3.6
|  | Составил | [7 empty] | Сергиенко А.Л.
|  | Проверила | [7 empty] | Замятина Н.А.