## Локальная смета
| СОГЛАСОВАНО: | [11 empty] | УТВЕРЖДАЮ:
| _____________________________ | [11 empty] | __________________________
| " _____ " ________________ 200_ г. | [11 empty] | "____" ______________200_ г.
(наименование стройки)
ЛОКАЛЬНЫЙ СМЕТНЫЙ РАСЧЕТ №
(локальная смета)
|  | на | выполнение работ по перепланировке помещений под зуботехническую лабораторию
(наименование работ и затрат, наименование объекта)
Основание:
|  |  | Сметная стоимость _______________________________________________________________________________________________ | [5 empty] | ___________________________199,110 |  | тыс.руб.
|  |  | строительных работ _______________________________________________________________________________________________ | [5 empty] | _______________________________________________________________________________________________166,088 |  | тыс.руб.
|  |  | монтажных работ _______________________________________________________________________________________________ | [5 empty] | _______________________________________________________________________________________________0,026 |  | тыс.руб.
|  |  | прочих _______________________________________________________________________________________________ | [5 empty] | _______________________________________________________________________________________________2,623 |  | тыс.руб.
|  |  | Средства на оплату труда _______________________________________________________________________________________________ | [5 empty] | ___________________________9,606 |  | тыс.руб.
|  |  | Сметная трудоемкость _______________________________________________________________________________________________ | [5 empty] | _______________________________________________________________________________________________105,36 |  | чел.час
Составлен(а) в текущих (прогнозных) ценах по состоянию на _______200_ г.
№ пп | Обоснование | Наименование | Ед. изм. | Кол. | Стоимость единицы, руб. |  |  |  | Общая стоимость, руб. |  |  |  | Т/з осн. раб.на ед. | Т/з осн. раб. Всего | Т/з мех. на ед. | Т/з мех. Всего
[5 empty] | Всего | В том числе |  |  | Всего | В том числе
[6 empty] | Осн.З/п | Эк.Маш | З/пМех |  | Осн.З/п | Эк.Маш | З/пМех
1 | 2 | 3 | 4 | 5 | 6 | 7 | 8 | 9 | 10 | 11 | 12 | 13 | 14 | 15 | 16 | 17
Раздел 1. Вентиляционные работы
Система В1
1 | ТЕР20-02-003-05 | Установка решеток жалюзийных стальных: регулирующих (РР) номер 1 размер 100х200 мм 20,80 = 90,27 - 3 473,46 x 0,02 ИНДЕКС К ПОЗИЦИИ(справочно): 1Q2010 1 квартал 2010 года ОЗП=7,13; ЭМ=3,74; ЗПМ=7,13; МАТ=4,05 НР, (1037,46 руб.): 128%*0.9 * 0,94 от ФОТ (958,06 руб.) СП, (675,91 руб.): 83%*0.85 от ФОТ (958,06 руб.) | 1 решетка | 9 5+4 | 20.8 | 14.93 | 2.44 |  | 187.2 | 134.37 | 21.96 |  | 1.17 | 10.53 | 0.01 | 0.09
2 | Прайс | Решетка щелевая регулирующая Р 150 1.494-10 | шт | 5 | 309 |  |  |  | 1545
3 | Прайс | Решетка щелевая регулирующая Р 200 1.494-10 | шт | 4 | 379 |  |  |  | 1516
Демонтаж
4 | ТЕРр65-30-07 | Разборка воздуховодов из листовой стали толщиной 1-2 мм диаметром/периметром до: 320 мм /1000 мм ИНДЕКС К ПОЗИЦИИ(справочно): 1Q2010 1 квартал 2010 года ОЗП=7,13; ЭМ=3,74; ЗПМ=7,13; МАТ=4,05 НР, (95,57 руб.): 74%*0.9 * 0,94 от ФОТ (152,66 руб.) СП, (64,88 руб.): 50%*0.85 от ФОТ (152,66 руб.) | 100 м2 поверхности воздуховодов | 0,036 ((180+180)/1000*2/100)*5 | 614.89 | 584.42 | 30.47 | 10.26 | 22.14 | 21.04 | 1.1 | 0.37 | 48.1 | 1.73 | 0.75 | 0.03
5 | ТЕРр65-30-06 | Разборка воздуховодов из листовой стали толщиной 1-2 мм диаметром/периметром до: 165 мм /540 мм ИНДЕКС К ПОЗИЦИИ(справочно): 1Q2010 1 квартал 2010 года ОЗП=7,13; ЭМ=3,74; ЗПМ=7,13; МАТ=4,05 НР, (70,26 руб.): 74%*0.9 * 0,94 от ФОТ (112,23 руб.) СП, (47,7 руб.): 50%*0.85 от ФОТ (112,23 руб.) | 100 м2 поверхности воздуховодов | 0,02 ((100+100)/1000*2/100)*5 | 806.86 | 776.39 | 30.47 | 10.26 | 16.14 | 15.53 | 0.61 | 0.21 | 63.9 | 1.28 | 0.75 | 0.02
6 | ТЕР20-05-001-01 | Снятие фильтров ячейковых КОЭФ. К ПОЗИЦИИ: Демонтаж ПЗ=0,7; ОЗП=0,7; ЭМ=0,7; ЗПМ=0,7; МАТ=0; ТЗ=0,7; ТЗМ=0,7 ИНДЕКС К ПОЗИЦИИ(справочно): 1Q2010 1 квартал 2010 года ОЗП=7,13; ЭМ=3,74; ЗПМ=7,13; МАТ=4,05 НР, (107,78 руб.): 128%*0.9 * 0,94 от ФОТ (99,53 руб.) СП, (70,22 руб.): 83%*0.85 от ФОТ (99,53 руб.) | 1 м2 поверхности в свету | 0,36 0,6*0,6 | 44.21 | 38.77 | 5.44 |  | 15.92 | 13.96 | 1.96 |  | 2.9 | 1.04 | 0.03 | 0.01
Система В2
7 | ТЕР20-02-019-01 | Установка кронштейнов под вентиляционное оборудование ИНДЕКС К ПОЗИЦИИ(справочно): 1Q2010 1 квартал 2010 года ОЗП=7,13; ЭМ=3,74; ЗПМ=7,13; МАТ=4,05 НР, (133,65 руб.): 128%*0.9 * 0,94 от ФОТ (123,42 руб.) СП, (87,07 руб.): 83%*0.85 от ФОТ (123,42 руб.) | 100 кг изделия | 0.22 | 834.01 | 78.68 | 14.23 |  | 183.48 | 17.31 | 3.13 |  | 6.02 | 1.32 | 0.04 | 0.01
8 | ТЕР20-03-002-01 | Установка вентиляторов осевых массой: до 0,025 т ИНДЕКС К ПОЗИЦИИ(справочно): 1Q2010 1 квартал 2010 года ОЗП=7,13; ЭМ=3,74; ЗПМ=7,13; МАТ=4,05 НР, (421,64 руб.): 128%*0.9 * 0,94 от ФОТ (389,37 руб.) СП, (274,7 руб.): 83%*0.85 от ФОТ (389,37 руб.) | 1 вентилятор | 1 | 65.65 | 54.45 | 8.34 | 0.16 | 65.65 | 54.45 | 8.34 | 0.16 | 3.98 | 3.98 | 0.05 | 0.05
9 | Прайс | Канальный вентилятор L=600 м/час, N=201 Вт, IRE400х200E | шт | 1 | 37400 |  |  |  | 37400
10 | ТЕР20-02-001-08 | Установка муфты быстросъёмной (прим) ИНДЕКС К ПОЗИЦИИ(справочно): 1Q2010 1 квартал 2010 года ОЗП=7,13; ЭМ=3,74; ЗПМ=7,13; МАТ=4,05 НР, (282,27 руб.): 128%*0.9 * 0,94 от ФОТ (260,67 руб.) СП, (183,9 руб.): 83%*0.85 от ФОТ (260,67 руб.) | 1 шт. | 2 | 397.14 | 18.28 | 37.69 |  | 794.28 | 36.56 | 75.38 |  | 1.45 | 2.9 | 0.38 | 0.76
11 | ТЕР20-05-001-01 | Установка фильтров ячейковых ИНДЕКС К ПОЗИЦИИ(справочно): 1Q2010 1 квартал 2010 года ОЗП=7,13; ЭМ=3,74; ЗПМ=7,13; МАТ=4,05 НР, (136,81 руб.): 128%*0.9 * 0,94 от ФОТ (126,34 руб.) СП, (89,13 руб.): 83%*0.85 от ФОТ (126,34 руб.) | 1 м2 поверхности в свету | 0.32 | 101.66 | 55.39 | 7.77 |  | 32.53 | 17.72 | 2.49 |  | 4.14 | 1.32 | 0.04 | 0.01
12 | СЦМ-300-9502 | Фильтр воздушный карманный 1-й ступени очистки класса EU3 ИНДЕКС К ПОЗИЦИИ(справочно): 1Q2010 1 квартал 2010 года ОЗП=7,13; ЭМ=3,74; ЗПМ=7,13; МАТ=4,05 | шт | 1 | 713.63 |  |  |  | 713.63
13 | СЦМ-300-9500-3 | Фильтр ячейковый складчатый 2-й ступени очистки класса EU9 ИНДЕКС К ПОЗИЦИИ(справочно): 1Q2010 1 квартал 2010 года ОЗП=7,13; ЭМ=3,74; ЗПМ=7,13; МАТ=4,05 | шт | 1 | 530.9 |  |  |  | 530.9
14 | ТЕР20-02-003-05 | Установка решеток жалюзийных стальных: регулирующих (РР) номер 1 размер 100х200 мм 20,80 = 90,27 - 3 473,46 x 0,02 ИНДЕКС К ПОЗИЦИИ(справочно): 1Q2010 1 квартал 2010 года ОЗП=7,13; ЭМ=3,74; ЗПМ=7,13; МАТ=4,05 НР, (115,27 руб.): 128%*0.9 * 0,94 от ФОТ (106,45 руб.) СП, (75,1 руб.): 83%*0.85 от ФОТ (106,45 руб.) | 1 решетка | 1 | 20.8 | 14.93 | 2.44 |  | 20.8 | 14.93 | 2.44 |  | 1.17 | 1.17 | 0.01 | 0.01
15 | Прайс | Решетка щелевая регулирующая АМН 200х400 | шт | 1 | 523 |  |  |  | 523
16 | ТЕР20-01-002-25 | Прокладка воздуховодов класса Н (нормальные) из оцинкованной стали d 200*200мм б=0,5мм ИНДЕКС К ПОЗИЦИИ(справочно): 1Q2010 1 квартал 2010 года ОЗП=7,13; ЭМ=3,74; ЗПМ=7,13; МАТ=4,05 НР, (583,63 руб.): 128%*0.9 * 0,94 от ФОТ (538,96 руб.) СП, (380,24 руб.): 83%*0.85 от ФОТ (538,96 руб.) | 100 м2 поверхности воздуховодов | 0,036 (0,2+0,2)*2/100*4,5 | 34760.36 | 2091.54 | 140.55 | 8.17 | 1251.37 | 75.3 | 5.06 | 0.29 | 167.86 | 6.04 | 1.3 | 0.05
17 | ТЕР20-01-002-25 | Прокладка воздуховодов класса Н (нормальные) из оцинкованной стали Переход из тонколистовой оцинкованной стали 200х200/ 500х300 б=0,5мм ИНДЕКС К ПОЗИЦИИ(справочно): 1Q2010 1 квартал 2010 года ОЗП=7,13; ЭМ=3,74; ЗПМ=7,13; МАТ=4,05 НР, (155,65 руб.): 128%*0.9 * 0,94 от ФОТ (143,74 руб.) СП, (101,41 руб.): 83%*0.85 от ФОТ (143,74 руб.) | 100 м2 поверхности воздуховодов | 0.0096 | 34760.36 | 2091.54 | 140.55 | 8.17 | 333.7 | 20.08 | 1.35 | 0.08 | 167.86 | 1.61 | 1.3 | 0.01
18 | ТЕР20-01-002-25 | Прокладка воздуховодов класса Н (нормальные) из оцинкованной стали Переход из тонколистовой оцинкованной стали 200х200/ 600х300 б=0,5мм ИНДЕКС К ПОЗИЦИИ(справочно): 1Q2010 1 квартал 2010 года ОЗП=7,13; ЭМ=3,74; ЗПМ=7,13; МАТ=4,05 НР, (183,14 руб.): 128%*0.9 * 0,94 от ФОТ (169,12 руб.) СП, (119,31 руб.): 83%*0.85 от ФОТ (169,12 руб.) | 100 м2 поверхности воздуховодов | 0.0113 | 34760.36 | 2091.54 | 140.55 | 8.17 | 392.79 | 23.63 | 1.59 | 0.09 | 167.86 | 1.9 | 1.3 | 0.01
19 | ТЕР20-01-002-25 | Прокладка воздуховодов класса Н (нормальные) из оцинкованной стали Переход из тонколистовой оцинкованной стали 200х200/ 400х200 б=0,5мм ИНДЕКС К ПОЗИЦИИ(справочно): 1Q2010 1 квартал 2010 года ОЗП=7,13; ЭМ=3,74; ЗПМ=7,13; МАТ=4,05 НР, (108,56 руб.): 128%*0.9 * 0,94 от ФОТ (100,25 руб.) СП, (70,73 руб.): 83%*0.85 от ФОТ (100,25 руб.) | 100 м2 поверхности воздуховодов | 0.0067 | 34760.36 | 2091.54 | 140.55 | 8.17 | 232.89 | 14.01 | 0.94 | 0.05 | 167.86 | 1.12 | 1.3 | 0.01
20 | СЦМ-300-9640-1 | Заглушки питометражных лючков СТД-8281 ИНДЕКС К ПОЗИЦИИ(справочно): 1Q2010 1 квартал 2010 года ОЗП=7,13; ЭМ=3,74; ЗПМ=7,13; МАТ=4,05 | шт | 1 | 2.11 |  |  |  | 2.11
Система В2
21 | ТЕР20-02-019-01 | Установка кронштейнов под вентиляционное оборудование ИНДЕКС К ПОЗИЦИИ(справочно): 1Q2010 1 квартал 2010 года ОЗП=7,13; ЭМ=3,74; ЗПМ=7,13; МАТ=4,05 НР, (133,65 руб.): 128%*0.9 * 0,94 от ФОТ (123,42 руб.) СП, (87,07 руб.): 83%*0.85 от ФОТ (123,42 руб.) | 100 кг изделия | 0.22 | 834.01 | 78.68 | 14.23 |  | 183.48 | 17.31 | 3.13 |  | 6.02 | 1.32 | 0.04 | 0.01
22 | ТЕР20-03-002-01 | Установка вентиляторов осевых массой: до 0,025 т ИНДЕКС К ПОЗИЦИИ(справочно): 1Q2010 1 квартал 2010 года ОЗП=7,13; ЭМ=3,74; ЗПМ=7,13; МАТ=4,05 НР, (421,64 руб.): 128%*0.9 * 0,94 от ФОТ (389,37 руб.) СП, (274,7 руб.): 83%*0.85 от ФОТ (389,37 руб.) | 1 вентилятор | 1 | 65.65 | 54.45 | 8.34 | 0.16 | 65.65 | 54.45 | 8.34 | 0.16 | 3.98 | 3.98 | 0.05 | 0.05
23 | Прайс | Канальный вентилятор L=600 м/час, N=201 Вт, IRE400х200E | шт | 1 | 37400 |  |  |  | 37400
24 | ТЕР20-02-001-08 | Установка муфты быстросъёмной (прим) ИНДЕКС К ПОЗИЦИИ(справочно): 1Q2010 1 квартал 2010 года ОЗП=7,13; ЭМ=3,74; ЗПМ=7,13; МАТ=4,05 НР, (282,27 руб.): 128%*0.9 * 0,94 от ФОТ (260,67 руб.) СП, (183,9 руб.): 83%*0.85 от ФОТ (260,67 руб.) | 1 шт. | 2 | 397.14 | 18.28 | 37.69 |  | 794.28 | 36.56 | 75.38 |  | 1.45 | 2.9 | 0.38 | 0.76
25 | ТЕР20-05-001-01 | Установка фильтров ячейковых ИНДЕКС К ПОЗИЦИИ(справочно): 1Q2010 1 квартал 2010 года ОЗП=7,13; ЭМ=3,74; ЗПМ=7,13; МАТ=4,05 НР, (68,41 руб.): 128%*0.9 * 0,94 от ФОТ (63,17 руб.) СП, (44,57 руб.): 83%*0.85 от ФОТ (63,17 руб.) | 1 м2 поверхности в свету | 0.16 | 101.66 | 55.39 | 7.77 |  | 16.27 | 8.86 | 1.24 |  | 4.14 | 0.66 | 0.04 | 0.01
26 | СЦМ-300-9502 | Фильтр воздушный карманный 1-й ступени очистки класса EU3 ИНДЕКС К ПОЗИЦИИ(справочно): 1Q2010 1 квартал 2010 года ОЗП=7,13; ЭМ=3,74; ЗПМ=7,13; МАТ=4,05 | шт | 1 | 713.63 |  |  |  | 713.63
27 | СЦМ-300-9500-3 | Фильтр ячейковый складчатый 2-й ступени очистки класса EU9 ИНДЕКС К ПОЗИЦИИ(справочно): 1Q2010 1 квартал 2010 года ОЗП=7,13; ЭМ=3,74; ЗПМ=7,13; МАТ=4,05 | шт | 1 | 530.9 |  |  |  | 530.9
28 | ТЕР20-02-003-05 | Установка решеток жалюзийных стальных: регулирующих (РР) номер 1 размер 100х200 мм 20,80 = 90,27 - 3 473,46 x 0,02 ИНДЕКС К ПОЗИЦИИ(справочно): 1Q2010 1 квартал 2010 года ОЗП=7,13; ЭМ=3,74; ЗПМ=7,13; МАТ=4,05 НР, (115,27 руб.): 128%*0.9 * 0,94 от ФОТ (106,45 руб.) СП, (75,1 руб.): 83%*0.85 от ФОТ (106,45 руб.) | 1 решетка | 1 | 20.8 | 14.93 | 2.44 |  | 20.8 | 14.93 | 2.44 |  | 1.17 | 1.17 | 0.01 | 0.01
29 | Прайс | Решетка щелевая регулирующая АМН 200х400 | шт | 1 | 523 |  |  |  | 523
30 | ТЕР20-01-002-25 | Прокладка воздуховодов класса П (плотные) из оцинкованной стали толщиной: 0,5 мм, периметром до 600 мм ИНДЕКС К ПОЗИЦИИ(справочно): 1Q2010 1 квартал 2010 года ОЗП=7,13; ЭМ=3,74; ЗПМ=7,13; МАТ=4,05 НР, (583,63 руб.): 128%*0.9 * 0,94 от ФОТ (538,96 руб.) СП, (380,24 руб.): 83%*0.85 от ФОТ (538,96 руб.) | 100 м2 поверхности воздуховодов | 0,036 (0,2+0,2)*2/100*4,5 | 34760.36 | 2091.54 | 140.55 | 8.17 | 1251.37 | 75.3 | 5.06 | 0.29 | 167.86 | 6.04 | 1.3 | 0.05
31 | ТЕР20-01-002-25 | Прокладка воздуховодов класса П (плотные) из оцинкованной стали толщиной: 0,5 мм, периметром до 600 мм ИНДЕКС К ПОЗИЦИИ(справочно): 1Q2010 1 квартал 2010 года ОЗП=7,13; ЭМ=3,74; ЗПМ=7,13; МАТ=4,05 НР, (194,56 руб.): 128%*0.9 * 0,94 от ФОТ (179,67 руб.) СП, (126,76 руб.): 83%*0.85 от ФОТ (179,67 руб.) | 100 м2 поверхности воздуховодов | 0,012 (0,1+0,1)*2/100*3 | 34760.36 | 2091.54 | 140.55 | 8.17 | 417.12 | 25.1 | 1.69 | 0.1 | 167.86 | 2.01 | 1.3 | 0.02
32 | ТЕР20-02-001-08 | Установка гибкого воздуховода до 10 кг ИНДЕКС К ПОЗИЦИИ(справочно): 1Q2010 1 квартал 2010 года ОЗП=7,13; ЭМ=3,74; ЗПМ=7,13; МАТ=4,05 НР, (141,14 руб.): 128%*0.9 * 0,94 от ФОТ (130,34 руб.) СП, (91,95 руб.): 83%*0.85 от ФОТ (130,34 руб.) | 1 воздухораспределитель | 1 | 397.14 | 18.28 | 37.69 |  | 397.14 | 18.28 | 37.69 |  | 1.45 | 1.45 | 0.38 | 0.38
33 | Прайс | Гибкий воздуховод Aludec 45 | шт | 1 | 567 |  |  |  | 567
34 | ТЕР20-01-002-25 | Прокладка воздуховодов класса П (плотные) из оцинкованной стали толщиной: 0,5 мм, периметром до 600 мм Переход из тонколистовой оцинкованной стали 200х200/500х300 ИНДЕКС К ПОЗИЦИИ(справочно): 1Q2010 1 квартал 2010 года ОЗП=7,13; ЭМ=3,74; ЗПМ=7,13; МАТ=4,05 НР, (155,65 руб.): 128%*0.9 * 0,94 от ФОТ (143,74 руб.) СП, (101,41 руб.): 83%*0.85 от ФОТ (143,74 руб.) | 100 м2 поверхности воздуховодов | 0.0096 | 34760.36 | 2091.54 | 140.55 | 8.17 | 333.7 | 20.08 | 1.35 | 0.08 | 167.86 | 1.61 | 1.3 | 0.01
35 | ТЕР20-01-002-25 | Прокладка воздуховодов класса П (плотные) из оцинкованной стали толщиной: 0,5 мм, периметром до 600 мм Переход из тонколистовой оцинкованной стали 400х200/600х300 ИНДЕКС К ПОЗИЦИИ(справочно): 1Q2010 1 квартал 2010 года ОЗП=7,13; ЭМ=3,74; ЗПМ=7,13; МАТ=4,05 НР, (243,14 руб.): 128%*0.9 * 0,94 от ФОТ (224,53 руб.) СП, (158,41 руб.): 83%*0.85 от ФОТ (224,53 руб.) | 100 м2 поверхности воздуховодов | 0.015 | 34760.36 | 2091.54 | 140.55 | 8.17 | 521.41 | 31.37 | 2.11 | 0.12 | 167.86 | 2.52 | 1.3 | 0.02
36 | ТЕР20-01-002-25 | Прокладка воздуховодов класса П (плотные) из оцинкованной стали толщиной: 0,5 мм, периметром до 600 мм Переход из тонколистовой оцинкованной стали 100х100/200х200 ИНДЕКС К ПОЗИЦИИ(справочно): 1Q2010 1 квартал 2010 года ОЗП=7,13; ЭМ=3,74; ЗПМ=7,13; МАТ=4,05 НР, (38,91 руб.): 128%*0.9 * 0,94 от ФОТ (35,93 руб.) СП, (25,35 руб.): 83%*0.85 от ФОТ (35,93 руб.) | 100 м2 поверхности воздуховодов | 0.0024 | 34760.36 | 2091.54 | 140.55 | 8.17 | 83.42 | 5.02 | 0.34 | 0.02 | 167.86 | 0.4 | 1.3
37 | СЦМ-300-9640-1 | Заглушки питометражных лючков СТД-8281 ИНДЕКС К ПОЗИЦИИ(справочно): 1Q2010 1 квартал 2010 года ОЗП=7,13; ЭМ=3,74; ЗПМ=7,13; МАТ=4,05 | шт | 1 | 2.11 |  |  |  | 2.11
Система В4
38 | ТЕР20-03-001-01 | Установка вентиляторов радиальных массой: до 0,05 т ИНДЕКС К ПОЗИЦИИ(справочно): 1Q2010 1 квартал 2010 года ОЗП=7,13; ЭМ=3,74; ЗПМ=7,13; МАТ=4,05 НР, (614,74 руб.): 128%*0.9 * 0,94 от ФОТ (567,69 руб.) СП, (400,51 руб.): 83%*0.85 от ФОТ (567,69 руб.) | 1 вентилятор | 1 | 273.95 | 79.46 | 8.69 | 0.16 | 273.95 | 79.46 | 8.69 | 0.16 | 6.54 | 6.54 | 0.02 | 0.02
39 | Прайс | Центробежный вентилятор L=800 м/час, N=120 Вт, ВР-86-77-2,5 | шт | 1 | 8496 |  |  |  | 8496
41 | ТЕР20-05-001-01 | Установка фильтров ячейковых (без стоимости) ИНДЕКС К ПОЗИЦИИ(справочно): 1Q2010 1 квартал 2010 года ОЗП=7,13; ЭМ=3,74; ЗПМ=7,13; МАТ=4,05 НР, (153,95 руб.): 128%*0.9 * 0,94 от ФОТ (142,17 руб.) СП, (100,3 руб.): 83%*0.85 от ФОТ (142,17 руб.) | 1 м2 поверхности в свету | 0.36 | 101.66 | 55.39 | 7.77 |  | 36.6 | 19.94 | 2.8 |  | 4.14 | 1.49 | 0.04 | 0.01
42 | ТЕР20-02-009-01 | Установка зонтов над шахтами из листовой стали круглого сечения диаметром: 200 мм ИНДЕКС К ПОЗИЦИИ(справочно): 1Q2010 1 квартал 2010 года ОЗП=7,13; ЭМ=3,74; ЗПМ=7,13; МАТ=4,05 НР, (47,41 руб.): 128%*0.9 * 0,94 от ФОТ (43,78 руб.) СП, (30,89 руб.): 83%*0.85 от ФОТ (43,78 руб.) | 1 зонт | 1 | 61.08 | 6.14 | 1.69 |  | 61.08 | 6.14 | 1.69 |  | 0.47 | 0.47 | 0.01 | 0.01
43 | ТЕР20-01-002-27 | Прокладка воздуховодов класса П (плотные) из оцинкованной стали толщиной: 0,6 мм, диаметром до 250 мм ИНДЕКС К ПОЗИЦИИ(справочно): 1Q2010 1 квартал 2010 года ОЗП=7,13; ЭМ=3,74; ЗПМ=7,13; МАТ=4,05 НР, (1556,3 руб.): 128%*0.9 * 0,94 от ФОТ (1437,19 руб.) СП, (1013,94 руб.): 83%*0.85 от ФОТ (1437,19 руб.) | 100 м2 поверхности воздуховодов | 0,096 (0,2+0,2)*2/100*12 | 34752.9 | 2091.54 | 142.09 | 8.17 | 3336.28 | 200.79 | 13.64 | 0.78 | 167.86 | 16.11 | 1.3 | 0.12
44 | ТЕР20-01-002-27 | Прокладка воздуховодов класса П (плотные) из оцинкованной стали толщиной: 0,6 мм, диаметром до 250 мм Переход из тонколистовой оцинкованной стали 600х300/d 200 ИНДЕКС К ПОЗИЦИИ(справочно): 1Q2010 1 квартал 2010 года ОЗП=7,13; ЭМ=3,74; ЗПМ=7,13; МАТ=4,05 НР, (366,36 руб.): 128%*0.9 * 0,94 от ФОТ (338,32 руб.) СП, (238,68 руб.): 83%*0.85 от ФОТ (338,32 руб.) | 100 м2 поверхности воздуховодов | 0,0226 0,0113*2 | 34752.9 | 2091.54 | 142.09 | 8.17 | 785.42 | 47.27 | 3.21 | 0.18 | 167.86 | 3.79 | 1.3 | 0.03
45 | СЦМ-300-9640-1 | Заглушки питометражных лючков СТД-8281 ИНДЕКС К ПОЗИЦИИ(справочно): 1Q2010 1 квартал 2010 года ОЗП=7,13; ЭМ=3,74; ЗПМ=7,13; МАТ=4,05 | шт | 1 | 2.11 |  |  |  | 2.11
Общестроительные работы
46 | ТЕР46-04-012-01 | Разборка деревянных заполнений проемов оконных с подоконными досками ИНДЕКС К ПОЗИЦИИ(справочно): 1Q2010 1 квартал 2010 года ОЗП=7,13; ЭМ=3,74; ЗПМ=7,13; МАТ=4,05 НР, (52,89 руб.): 110%*0.9 * 0,94 от ФОТ (56,83 руб.) СП, (33,81 руб.): 70%*0.85 от ФОТ (56,83 руб.) | 100 м2 | 0,0035 0,5*0,7/100 | 2484.57 | 2170.1 | 314.47 | 105.88 | 8.7 | 7.6 | 1.1 | 0.37 | 188.54 | 0.66 | 7.74 | 0.03
47 | ТЕР10-01-034-01 | Установка в жилых и общественных зданиях оконных блоков из ПВХ профилей: глухих с площадью проема до 2 м2 ИНДЕКС К ПОЗИЦИИ(справочно): 1Q2010 1 квартал 2010 года ОЗП=7,13; ЭМ=3,74; ЗПМ=7,13; МАТ=4,05 НР, (53,6 руб.): 118%*0.9 * 0,94 от ФОТ (53,69 руб.) СП, (28,75 руб.): 63%*0.85 от ФОТ (53,69 руб.) | 100 м2 проемов | 0,0035 0,5*0,7/100 | 18405.26 | 2127.55 | 420.66 | 24.08 | 64.42 | 7.45 | 1.47 | 0.08 | 170.75 | 0.6 | 5.33 | 0.02
48 | СЦМ-201-9400-101 | Панели трехслойные стеновые (типа "СЭНДВИЧ") с обшивками из стальных профиллированных листов оцинкованных с утеплителем из минераловатных плит толщиной утеплителя 80 мм ИНДЕКС К ПОЗИЦИИ(справочно): 1Q2010 1 квартал 2010 года ОЗП=7,13; ЭМ=3,74; ЗПМ=7,13; МАТ=4,05 | м2 | 0.35 | 366.39 |  |  |  | 128.24
49 | ТЕРр53-21-06 | Ремонт и восстановление герметизации горизонтальных и вертикальных стыков стеновых панелей: мастикой вулканизирующейся тиоколовой или монтажной пеной типа "Markoflex", "Soudal", "Neo Flex", "Chemlux", "Paso" и т.п. ИНДЕКС К ПОЗИЦИИ(справочно): 1Q2010 1 квартал 2010 года ОЗП=7,13; ЭМ=3,74; ЗПМ=7,13; МАТ=4,05 НР, (73,66 руб.): 86%*0.9 * 0,94 от ФОТ (101,24 руб.) СП, (60,24 руб.): 70%*0.85 от ФОТ (101,24 руб.) | 100 м восстановленной герметизации стыков | 0.024 | 2645.95 | 407.81 | 1008.59 | 183.7 | 63.5 | 9.79 | 24.21 | 4.41 | 29.36 | 0.7 | 11.82 | 0.28
Итого прямые затраты по разделу с учетом индексов, в текущих ценах | [8 empty] | 151688.35 | 8160.92 | 1204.03 | 57.04 |  | 90.36 |  | 2.91
Накладные расходы | [8 empty] | 8728.9
В том числе, справочно:
74%*0.9 * 0,94 ФОТ (от 264,88) (Поз. 4-5) | [8 empty] | 165.83
86%*0.9 * 0,94 ФОТ (от 101,24) (Поз. 49) | [8 empty] | 73.66
110%*0.9 * 0,94 ФОТ (от 56,83) (Поз. 46) | [8 empty] | 52.89
118%*0.9 * 0,94 ФОТ (от 53,69) (Поз. 47-48) | [8 empty] | 53.6
128%*0.9 * 0,94 ФОТ (от 7741,32) (Поз. 1, 6-8, 10-14, 16-19, 21-22, 24-28, 30-32, 34-36, 38, 41-44) | [8 empty] | 8382.92
Сметная прибыль | [8 empty] | 5696.87
В том числе, справочно:
50%*0.85 ФОТ (от 264,88) (Поз. 4-5) | [8 empty] | 112.57
63%*0.85 ФОТ (от 53,69) (Поз. 47-48) | [8 empty] | 28.75
70%*0.85 ФОТ (от 158,07) (Поз. 46, 49) | [8 empty] | 94.05
83%*0.85 ФОТ (от 7741,32) (Поз. 1, 6-8, 10-14, 16-19, 21-22, 24-28, 30-32, 34-36, 38, 41-44) | [8 empty] | 5461.5
Итоги по разделу 1 Вентиляционные работы :
Итого Строительные работы | [8 empty] | 166088.48 |  |  |  |  | 90.36 |  | 2.91
Итого Монтажные работы | [8 empty] | 25.64
Итого | [8 empty] | 166114.12 |  |  |  |  | 90.36 |  | 2.91
В том числе:
Материалы | [8 empty] | 142323.4
Машины и механизмы | [8 empty] | 1204.03
ФОТ | [8 empty] | 8217.96
Накладные расходы | [8 empty] | 8728.9
Сметная прибыль | [8 empty] | 5696.87
Итого по разделу 1 Вентиляционные работы | [8 empty] | 166114.12 |  |  |  |  | 90.36 |  | 2.91
Раздел 2. Пусконаладка
50 | ТЕРп03-01-002-01 | Вентилятор осевой с входными элементами сети, установленный в воздуховоде, шахте, проеме, или крышечного типа, №: 4-8 ИНДЕКС К ПОЗИЦИИ(справочно): 1Q2010P Пусканаладка ОЗП=4,96; НР, (507,54 руб.): 65%*0.9 * 0,94 от ФОТ (922,96 руб.) СП, (313,81 руб.): 40%*0.85 от ФОТ (922,96 руб.) | 1 устройство | 2 | 93.04 | 93.04 |  |  | 186.08 | 186.08 |  |  | 5 | 10
51 | ТЕРп03-01-002-13 | Вентилятор радиальный (центробежный), диаметральный или крышный, №: до 5 ИНДЕКС К ПОЗИЦИИ(справочно): 1Q2010P Пусканаладка ОЗП=4,96; НР, (255,62 руб.): 65%*0.9 * 0,94 от ФОТ (464,85 руб.) СП, (158,05 руб.): 40%*0.85 от ФОТ (464,85 руб.) | 1 устройство | 1 | 93.72 | 93.72 |  |  | 93.72 | 93.72 |  |  | 5 | 5
Итого прямые затраты по разделу в ценах 2001г. | [8 empty] | 279.8 | 279.8 |  |  |  | 15
Итого прямые затраты по разделу с учетом индексов, в текущих ценах | [8 empty] | 1387.81 | 1387.81 |  |  |  | 15
Накладные расходы | [8 empty] | 763.16
В том числе, справочно:
65%*0.9 * 0,94 ФОТ (от 1387,81) (Поз. 50-51) | [8 empty] | 763.16
Сметная прибыль | [8 empty] | 471.86
В том числе, справочно:
40%*0.85 ФОТ (от 1387,81) (Поз. 50-51) | [8 empty] | 471.86
Итоги по разделу 2 Пусконаладка :
Итого Поз. 50-51 | [8 empty] | 279.8 | 279.8 |  |  |  | 15
Всего с учетом "Пусканаладка ОЗП=4,96; ЗПМ=4,96" | [8 empty] | 1387.81 | 1387.81 |  |  |  | 15
Накладные расходы 65%*0.9 * 0,94 ФОТ (от 1 387,81) | [8 empty] | 763.16
Сметная прибыль 40%*0.85 ФОТ (от 1 387,81) | [8 empty] | 471.86
Итого c накладными и см. прибылью | [8 empty] | 2622.83 |  |  |  |  | 15
В том числе:
ФОТ | [8 empty] | 1387.81
Накладные расходы | [8 empty] | 763.16
Сметная прибыль | [8 empty] | 471.86
Итого по разделу 2 Пусконаладка | [8 empty] | 2622.83 |  |  |  |  | 15
ИТОГИ ПО СМЕТЕ:
Итого прямые затраты по смете с учетом индексов, в текущих ценах | [8 empty] | 153076.16 | 9548.73 | 1204.03 | 57.04 |  | 105.36 |  | 2.91
Накладные расходы | [8 empty] | 9492.06
В том числе, справочно:
65%*0.9 * 0,94 ФОТ (от 1387,81) (Поз. 50-51) | [8 empty] | 763.16
74%*0.9 * 0,94 ФОТ (от 264,88) (Поз. 4-5) | [8 empty] | 165.83
86%*0.9 * 0,94 ФОТ (от 101,24) (Поз. 49) | [8 empty] | 73.66
110%*0.9 * 0,94 ФОТ (от 56,83) (Поз. 46) | [8 empty] | 52.89
118%*0.9 * 0,94 ФОТ (от 53,69) (Поз. 47-48) | [8 empty] | 53.6
128%*0.9 * 0,94 ФОТ (от 7741,32) (Поз. 1, 6-8, 10-14, 16-19, 21-22, 24-28, 30-32, 34-36, 38, 41-44) | [8 empty] | 8382.92
Сметная прибыль | [8 empty] | 6168.73
В том числе, справочно:
40%*0.85 ФОТ (от 1387,81) (Поз. 50-51) | [8 empty] | 471.86
50%*0.85 ФОТ (от 264,88) (Поз. 4-5) | [8 empty] | 112.57
63%*0.85 ФОТ (от 53,69) (Поз. 47-48) | [8 empty] | 28.75
70%*0.85 ФОТ (от 158,07) (Поз. 46, 49) | [8 empty] | 94.05
83%*0.85 ФОТ (от 7741,32) (Поз. 1, 6-8, 10-14, 16-19, 21-22, 24-28, 30-32, 34-36, 38, 41-44) | [8 empty] | 5461.5
Итоги по смете:
Итого Строительные работы | [8 empty] | 166088.48 |  |  |  |  | 90.36 |  | 2.91
Итого Монтажные работы | [8 empty] | 25.64
Итого Прочие затраты | [8 empty] | 2622.83 |  |  |  |  | 15
Итого | [8 empty] | 168736.95 |  |  |  |  | 105.36 |  | 2.91
В том числе:
Материалы | [8 empty] | 142323.4
Машины и механизмы | [8 empty] | 1204.03
ФОТ | [8 empty] | 9605.77
Накладные расходы | [8 empty] | 9492.06
Сметная прибыль | [8 empty] | 6168.73
НДС 18% | [8 empty] | 30372.65
ВСЕГО по смете | [8 empty] | 199109.6 |  |  |  |  | 105.36 |  | 2.91
Составил
Проверил