## Локальная смета
| СОГЛАСОВАНО: | [11 empty] | УТВЕРЖДАЮ:
| _____________________________ | [11 empty] | _______________________________
| " _____ " ________________ 200_ г. | [11 empty] | "______ " _______________200_ г.
МУЗ ГКП № 5
(наименование стройки)
ЛОКАЛЬНЫЙ СМЕТНЫЙ РАСЧЕТ №
(локальная смета)
|  | на | ремонт кабинета 120
(наименование работ и затрат, наименование объекта)
|  |  |  | Сметная стоимость |  |  |  |  | 131821,38 руб.
|  |  |  | Средства на оплату труда |  |  |  |  | 22894 руб.
Составлен(а) в текущих (прогнозных) ценах по состоянию на 1 квартал 2010 г.
№ пп | Обоснование | Наименование | Ед. изм. | Кол. | Стоимость единицы, руб. |  |  |  | Общая стоимость, руб. |  |  |  | Т/з осн. раб.на ед. | Т/з осн. раб. Всего | Т/з мех. на ед. | Т/з мех. Всего
[5 empty] | Всего | В том числе |  |  | Всего | В том числе
[6 empty] | Осн.З/п | Эк.Маш | З/пМех |  | Осн.З/п | Эк.Маш | З/пМех
1 | 2 | 3 | 4 | 5 | 6 | 7 | 8 | 9 | 10 | 11 | 12 | 13 | 14 | 15 | 16 | 17
Раздел 1. Помещения 1,2
1 | ТЕРр63-07-05 | Разборка облицовки стен из плит и плиток: керамических глазурованных плиток | 100 м2 поверхности облицовки | 0.68 | 1059.99 | 831.42 | 228.57 | 27.22 | 720.79 | 565.37 | 155.42 | 18.51 | 74.3 | 50.524 | 1.99 | 1.3532
2 | ТЕР15-01-019-05 | Гладкая облицовка стен, столбов, пилястр и откосов (без карнизных, плинтусных и угловых плиток) без установки плиток туалетного гарнитура на клее из сухих смесей: по кирпичу и бетону | 100 м2 поверхности облицовки | 0.68 | 11807.8 | 2086.89 | 45.24 | 25.22 | 8029.3 | 1419.09 | 30.76 | 17.15 | 159.67 | 108.5756 | 1.65 | 1.122
3 | ТЕРр62-08-04 | Улучшенная масляная окраска ранее окрашенных потолков за два раза с расчисткой старой краски: до 10 % | 100 м2 окрашиваемой пов-сти | 0.24 | 1098.92 | 476.75 | 8.71 | 1.37 | 263.74 | 114.42 | 2.09 | 0.33 | 38.76 | 9.3024 | 0.16 | 0.0384
4 | ТЕРр57-02-01 | Разборка покрытий полов: из линолеума и релина | 100 м2 покрытий | 0.24 | 131.48 | 126.2 | 5.28 | 1.78 | 31.56 | 30.29 | 1.27 | 0.43 | 11.39 | 2.7336 | 0.13 | 0.0312
5 | ТЕР11-01-027-03 | Устройство покрытий на цементном растворе из плиток керамических для полов одноцветных с красителем | 100 м2 покрытия | 0.24 | 10481.54 | 1492.46 | 150.07 | 36.39 | 2515.57 | 358.19 | 36.02 | 8.73 | 119.78 | 28.7472 | 2.94 | 0.7056
6 | ТЕР11-01-036-04 | Устройство покрытий из линолеума насухо со свариванием полотнищ в стыках | 100 м2 покрытия |  | 7654.25 | 371.58 | 68.99 | 4.65 |  |  |  |  | 31.41 |  | 0.82
7 | ТЕР11-01-040-01 | Устройство плинтусов поливинилхлоридных на клее КН-2 | 100 м плинтусов |  | 686.99 | 124.87 | 2.32 | [5 empty] | 8.99 |  | 0.03
8 | ТЕР09-03-050-01 | Монтаж стальных плинтусов из гнутого профиля (порожка) | 100 м плинтуса |  | 232.5 | 169.22 | 19.49 | [5 empty] | 12.8 |  | 0.05
9 | Тек. цена | порог металлический шир.38 мм | м |  | 25
10 | ТЕР46-04-012-03 | Разборка деревянных заполнений проемов дверных | 100 м2 | 0.036 | 1510.47 | 1196 | 314.47 | 105.88 | 54.38 | 43.06 | 11.32 | 3.81 | 103.91 | 3.7408 | 7.74 | 0.2786
11 | ТЕР10-01-039-01 | Установка блоков в наружных и внутренних дверных проемах в каменных стенах площадью проема до 3 м2 | 100 м2 проемов | 0.036 | 32012.53 | 1362.94 | 1262.06 | 178.42 | 1152.45 | 49.07 | 45.43 | 6.42 | 104.28 | 3.7541 | 13.34 | 0.4802
12 | СЦМ-101-0950 | Замок врезной оцинкованный с цилиндровым механизмом,с ручками -защелками | шт | 2 | 80.79 |  |  |  | 161.58
13 | ТЕРр62-02-02 | Простая масляная окраска ранее окрашенных стен с подготовкой и расчисткой старой краски: до 10 % (ниши) | 100 м2 окрашиваемой поверхности | 0.036 | 701.93 | 260.76 | 9.48 | 1.37 | 25.27 | 9.39 | 0.34 | 0.05 | 21.2 | 0.7632 | 0.17 | 0.0061
14 | ТЕРр62-32-01 | Окраска масляными составами ранее окрашенных поверхностей стальных и чугунных труб: стальных за 1 раз | 100 м2 окрашиваемой поверхности | 0.02 | 1059.17 | 722.25 | 0.77 |  | 21.18 | 14.45 | 0.02 |  | 62.75 | 1.255 | 0.01 | 0.0002
15 | ТЕРр62-33-01 | Окраска масляными составами ранее окрашенных поверхностей радиаторов и ребристых труб отопления: за 1 раз | 100 м2 окрашиваемой поверхности | 0.005 | 960.17 | 623.25 | 0.77 |  | 4.8 | 3.12 |  |  | 50.02 | 0.2501 | 0.01
16 | ТЕР10-06-038-01 | Обшивка стояка по одинарному металлическому каркасу из профилей пластиковыми панелями | 100 м2 |  | 7832.27 | 930.24 | 5.14
17 | СЦМ-101-6001 | Листы гипсокартонные "КНАУФ" 2500 х 1200 х 10,0 мм, стандартные (ГКЛ) | м2 |  | 33.52
18 | прайс | Панели стеновые пластиковые | м2 |  | 52.3
Электромонтажные работы
19 | ТЕР46-03-011-01 | Пробивка в кирпичных стенах борозд площадью сечения до 20 см2 | 100 м борозд | 0.022 | 845.12 | 204.41 | 640.71 | 55.54 | 18.59 | 4.5 | 14.09 | 1.22 | 15.64 | 0.3441 | 4.06 | 0.0893
20 | ТЕР46-03-017-06 | Заделка отверстий, гнезд и борозд в стенах и перегородках бетонных площадью до 0,2 м2 | 1 м3 заделки | 0.006 | 1703.88 | 699.81 | 31.66 |  | 10.22 | 4.2 | 0.19 |  | 60.8 | 0.3648 | 0.4 | 0.0024
21 | ТЕРм08-02-402-01 | Кабели по установленным конструкциям и лоткам с установкой ответвительных коробок. Кабель двух-четырехжильный: в помещениях с нормальной средой сечением жилы до 10 мм2 | 100 м | 0.28 | 1034.66 | 204.71 | 597.28 | 97.05 | 289.7 | 57.32 | 167.24 | 27.17 | 15.3 | 4.284 | 7.17 | 2.0076
22 | СЦМ-501-0586-69 | Кабели силовые на напряжение 660 В с медными жилами с поливинилхлоридной изоляцией и оболочкой марки ВВГ 3х1.5 мм2 | 1000м | 0.01 | 5100.26 |  |  |  | 51
23 | СЦМ-501-0586-70 | Кабели силовые на напряжение 660 В с медными жилами с поливинилхлоридной изоляцией и оболочкой марки ВВГ 3х2.5 мм2 | 1000м | 0.018 | 7607.16 |  |  |  | 136.93
24 | ТЕРр67-04-05 | Демонтаж осветительных приборов: светильники для люминесцентных ламп | 100 шт. | 0.06 | 207.2 | 203.95 | 3.25 | 1.09 | 12.43 | 12.24 | 0.19 | 0.07 | 17.89 | 1.0734 | 0.08 | 0.0048
25 | ТЕРм08-03-594-08 | Светильники с люминесцентными лампами отдельно устанавливаемый на подвесах (штангах) с количеством ламп в светильнике: до 4 | 100 шт. | 0.08 | 8879.8 | 2606.65 | 3287.32 | 1265.83 | 710.38 | 208.53 | 262.99 | 101.27 | 185 | 14.8 | 73.1 | 5.848
26 | СЦМ-546-0601-15 | Светильник люминесцентный растровый накладной (закрытого типа) | шт | 8 | 248.96 |  |  |  | 1991.68
27 | ТЕРм08-03-591-05 | Выключатель: двухклавишный утопленного типа при скрытой проводке | 100 шт. | 0.02 | 549.63 | 462.15 | 9.26 | 0.74 | 10.99 | 9.24 | 0.19 | 0.01 | 32.8 | 0.656 | 0.08 | 0.0016
28 | прайс | Выключатель | шт | 2 | 21 |  |  |  | 42
29 | ТЕРм08-03-591-09 | Розетка штепсельная двойная с заземлением : утопленного типа при скрытой проводке | 100 шт. | 0.04 | 764.18 | 536.83 | 9.26 | 0.74 | 30.57 | 21.47 | 0.37 | 0.03 | 38.1 | 1.524 | 0.08 | 0.0032
30 | прайс | Розетка 2К+3 | шт | 4 | 25.1 |  |  |  | 100.4
Сантехнические работы
31 | ТЕРр65-09-10 | Замена внутренних трубопроводов водоснабжения из стальных труб на многослойные металл-полимерные трубы диаметром до: 15 мм | 100 м трубопроводов | 0.01 | 7495.26 | 2298.24 | 60.23 |  | 74.95 | 22.98 | 0.6 |  | 168 | 1.68 | 0.6 | 0.006
32 | ТЕР16-04-001-01 | Прокладка трубопроводов канализации из полиэтиленовых труб высокой плотности диаметром 50 мм | 100 м трубопровода | 0.008 | 5555.77 | 905.14 | 10.53 | 0.31 | 44.45 | 7.24 | 0.08 |  | 64.24 | 0.5139 | 0.13 | 0.001
33 | ТЕРр65-04-01 | Демонтаж санитарных приборов: умывальников и раковин | 100 приборов | 0.01 | 633.85 | 623.29 | 10.56 | 3.56 | 6.34 | 6.23 | 0.11 | 0.04 | 51.3 | 0.513 | 0.26 | 0.0026
34 | ТЕР17-01-001-14 | Установка умывальников одиночных: с подводкой холодной и горячей воды | 10 комплектов | 0.1 | 1612.8 | 296.17 | 22.65 | 1.78 | 161.28 | 29.62 | 2.27 | 0.18 | 21.65 | 2.165 | 0.35 | 0.035
35 | СЦМ-300-0827 | Умывальники полуфарфоровые и фарфоровые с кронштейнами, сифоном бутылочным латунным и выпуском: овальные со скрытыми установочными поверхностями без спинки размером 550х480х185 мм | компл | -1 | 121.82 |  |  |  | -121.82
36 | прайс | Умывальник на пъедистале с локтевым смесителем (2500:4,05:1,18=523) | шт | 1 | 523 |  |  |  | 523
37 | ТЕР17-01-005-02 | Установка моек: на два отделения с местом для сушки | 10 комплектов | 0.1 | 5242.95 | 346.24 | 56.53 | 8.76 | 524.3 | 34.62 | 5.65 | 0.88 | 25.31 | 2.531 | 1.03 | 0.103
38 | СЦМ-300-1527 | Смеситель латунный с гальванопокрытием для мойки настольный с верхней камерой смешения | шт | -1 | 117.5 |  |  |  | -117.5
39 | прайс | Смеситель с локтевым открыванием 1200:4,05:1,18=251,1 | шт | 1 | 251.1 |  |  |  | 251.1
Итого прямые затраты по смете в ценах 2001г. | [8 empty] | 17731.61 | 3024.64 | 736.64 | 186.3 |  | 240.1 |  | 12.12
Итого прямые затраты по смете с учетом коэффициентов к итогам | [8 empty] | 80900.54 | 21565.68 | 2755.01 | 1328.32 |  | 240.1 |  | 12.12
Накладные расходы | [8 empty] | 20398.15
Сметная прибыль | [8 empty] | 10414.34
Итоги по смете:
Итого Строительные работы | [8 empty] | 92878.61 |  |  |  |  | 217.76 |  | 4.25
Итого Монтажные работы | [8 empty] | 18834.42 |  |  |  |  | 22.34 |  | 7.87
Итого | [8 empty] | 111713.03 |  |  |  |  | 240.1 |  | 12.12
В том числе:
Материалы | [8 empty] | 56579.85
Машины и механизмы | [8 empty] | 2755.01
ФОТ | [8 empty] | 22894
Накладные расходы | [8 empty] | 20398.15
Сметная прибыль | [8 empty] | 10414.34
НДС 18% | [8 empty] | 20108.35
ВСЕГО по смете | [8 empty] | 131821.38 |  |  |  |  | 240.1 |  | 12.12
Составил
Проверил