## Ресурсная смета
| СОГЛАСОВАНО: | [5 empty] | УТВЕРЖДАЮ:
| Подрядчик | [5 empty] | Директор МУ "Пермблагоустройство"
| ________________________ | [5 empty] | ________________________И.А. Денисов
| "______ " _______________2010г. | [5 empty] | "______ " _______________2010г.
Капитальный ремонт шоссе Космонавтов от ул.Мильчакова до ул.Голева
(наименование стройки)
ЛОКАЛЬНЫЙ РЕСУРСНЫЙ СМЕТНЫЙ РАСЧЕТ № 1-1
(локальная смета)
| на | Уширение проезжей части 02-01
(наименование работ и затрат, наименование объекта)
Основание:
|  | Сметная стоимость строительных работ _______________________________________________________________________________________________ |  | ___________________________2950,424 |  | тыс.руб.
|  | Средства на оплату труда _______________________________________________________________________________________________ |  | ___________________________107,194 |  | тыс.руб.
|  | Сметная трудоемкость _______________________________________________________________________________________________ |  | _______________________________________________________________________________________________874,83 |  | чел.час
Составлен(а) в текущих (прогнозных) ценах по состоянию февраль-март 2010 г.
№ пп | Обоснование | Наименование | Ед. изм. | Кол. |  | Сметная стоимость в текущих (прогнозных) ценах, руб.
|  |  |  | на ед. | всего | на ед. | общая | В том числе
[8 empty] | Осн.З/п | Эк.Маш. | З/пМех | Мат
1 | 2 | 3 | 4 | 5 | 6 | 7 | 8 | 9 | 10 | 11 | 12
Раздел 1. Подготовительные работы (L=300м)
1 | ГЭСН27-03-010-01 | Разборка бортовых камней: на бетонном основании | 100 м |  | 3 | 6425.16 | 19275 | 19275
|  | Затраты труда рабочих (ср 2,3) | чел.час | 76.7 | 230.1 | 83.77 | 19275.48 | 19275.48
2 | СЦП1-3-26 | Погрузочные работы при автомобильных перевозках: Мусор строительный | за т груза |  | 40.5 | 9.2 | 373 |  |  |  | 373
3 | СЦП3-3-32-1 | Перевозка навалочных грузов автомобилями-самосвалами (работающими вне карьеров), расстояние перевозки 32 км: класс груза 1 | 1 т |  | 40.5 | 134.57 | 5450 |  |  |  | 5450
4 | ГЭСН01-01-012-13 | Разработка грунта с погрузкой на автомобили-самосвалы экскаваторами с ковшом вместимостью 1,25 (1,25-1,5) м3, группа грунтов: 1 | 1000 м3 грунта |  | 1.2 | 10810.28 | 12972 | 484 | 12474 | 3585 | 14
|  | Затраты труда рабочих (ср 2) | чел.час | 4.95 | 5.94 | 81.41 | 483.58 | 483.58
|  | Затраты труда машинистов | чел.час | 24.22 | 29.06 | 123.35 | 3585.05 |  |  | 3585.05
| 1. 060250 | Экскаваторы одноковшовые дизельные на гусеничном ходу при работе на других видах строительства: 1.25 м3 | маш.-ч | 10.48 | 12.58 | 587.13 | 7383.74 |  | 7383.74
| 2. 070149 | Бульдозеры при работе на других видах строительства 79 кВт (108 л.с.) | маш.-ч | 3.26 | 3.91 | 384.76 | 1505.18 |  | 1505.18
| 3. 408-9080 | Щебень | м3 | 0.03 | 0.036 | 410.67 | 14.78 |  |  |  | 14.78
5 | СЦП3-3-25-1 | Перевозка навалочных грузов автомобилями-самосвалами (работающими вне карьеров), расстояние перевозки 25 км: класс груза 1 | 1 т |  | 1440 | 113.9 | 164016 |  |  |  | 164016
6 | ГЭСН01-01-036-02 | Планировка площадей бульдозерами мощностью: 79 (108) кВт (л.с.) | 1000 м2 спланированной поверхности за 1 проход бульдозера |  | 1.2 | 127.03 | 152 |  | 152 | 37
|  | Затраты труда машинистов | чел.час | 0.25 | 0.3 | 123.35 | 37.01 |  |  | 37.01
| 1. 070149 | Бульдозеры при работе на других видах строительства 79 кВт (108 л.с.) | маш.-ч | 0.25 | 0.3 | 384.76 | 115.43 |  | 115.43
7 | ГЭСН01-02-001-01 | Уплотнение грунта прицепными катками на пневмоколесном ходу 25 т на первый проход по одному следу при толщине слоя: 25 см | 1000 м3 уплотненного грунта |  | 0.3 | 9260.75 | 2778 |  | 2778 | 638
|  | Затраты труда машинистов | чел.час | 17.24 | 5.17 | 123.35 | 637.97 |  |  | 637.97
| 1. 010312 | Тракторы на гусеничном ходу при работе на других видах строительства: 79 (108) кВт (л.с.) | маш.-ч | 1.51 | 0.45 | 505.96 | 229.2 |  | 229.2
| 2. 070149 | Бульдозеры при работе на других видах строительства 79 кВт (108 л.с.) | маш.-ч | 15.73 | 4.72 | 384.76 | 1815.68 |  | 1815.68
| 3. 120711 | Катки дорожные прицепные на пневмоколесном ходу 25 т | маш.-ч | 1.51 | 0.45 | 210.55 | 95.38 |  | 95.38
8 | ГЭСН01-02-001-07 | На каждый последующий проход по одному следу добавлять: к норме 01-02-001-1 КОЭФ. К ПОЗИЦИИ: ПЗ=3 (ОЗП=3; ЭМ=3 к расх.; ЗПМ=3; МАТ=3 к расх.; ТЗ=3; ТЗМ=3) | 1000 м3 уплотненного грунта |  | 0.3 | 3804.57 | 1141 |  | 1141 | 168
|  | Затраты труда машинистов | чел.час | 4.53 | 1.36 | 123.35 | 167.63 |  |  | 167.63
| 1. 010312 | Тракторы на гусеничном ходу при работе на других видах строительства: 79 (108) кВт (л.с.) | маш.-ч | 4.53 | 1.36 | 505.96 | 687.6 |  | 687.6
| 2. 120711 | Катки дорожные прицепные на пневмоколесном ходу 25 т | маш.-ч | 4.53 | 1.36 | 210.55 | 286.14 |  | 286.14
Раздел 2. Вырубка деревьев
9 | ГЭСН01-02-099-03 | Валка деревьев мягких пород с корня, диаметр стволов: до 24 см | 100 деревьев |  | 0.19 | 907.73 | 172 | 158 | 14
|  | Затраты труда рабочих (ср 3,8) | чел.час | 8.46 | 1.61 | 98.29 | 157.99 | 157.99
| 1. 331601 | Бензопилы | маш.-ч | 2.82 | 0.54 | 27.02 | 14.48 |  | 14.48
10 | ГЭСН01-02-100-05 Изм.вып.4 | Трелевка древесины на расстояние до 300 м тракторами мощностью: 79 (108) кВт (л.с.), диаметр стволов до 30 см | 100 хлыстов |  | 0.19 | 5467.45 | 1039 | 192 | 847 | 166
|  | Затраты труда рабочих (ср 2) | чел.час | 12.43 | 2.36 | 81.41 | 192.27 | 192.27
|  | Затраты труда машинистов | чел.час | 7.08 | 1.35 | 123.35 | 165.93 |  |  | 165.93
| 1. 010312 | Тракторы на гусеничном ходу при работе на других видах строительства: 79 (108) кВт (л.с.) | маш.-ч | 7.08 | 1.35 | 505.96 | 680.62 |  | 680.62
11 | ГЭСН01-02-100-11 Изм.вып.4 | При трелевке на каждые последующие 100 м добавлять: к норме 01-02-100-5 КОЭФ. К ПОЗИЦИИ: ПЗ=7 (ОЗП=7; ЭМ=7 к расх.; ЗПМ=7; МАТ=7 к расх.; ТЗ=7; ТЗМ=7) | 100 хлыстов |  | 0.19 | 11403.49 | 2167 | 401 | 1766 | 346
|  | Затраты труда рабочих (ср 2) | чел.час | 25.9 | 4.92 | 81.41 | 400.62 | 400.62
|  | Затраты труда машинистов | чел.час | 14.77 | 2.81 | 123.35 | 346.16 |  |  | 346.16
| 1. 010312 | Тракторы на гусеничном ходу при работе на других видах строительства: 79 (108) кВт (л.с.) | маш.-ч | 14.77 | 2.81 | 505.96 | 1419.88 |  | 1419.88
12 | ГЭСН01-02-101-04 | Разделка древесины мягких пород, полученной от валки леса, диаметр стволов: до 24 см | 100 деревьев |  | 0.19 | 2785.44 | 529 | 480 | 49
|  | Затраты труда рабочих (ср 2,8) | чел.час | 28.8 | 5.47 | 87.71 | 479.95 | 479.95
| 1. 331601 | Бензопилы | маш.-ч | 9.6 | 1.82 | 27.02 | 49.28 |  | 49.28
13 | ГЭСН01-02-105-01 | Корчевка пней в грунтах естественного залегания корчевателями-собирателями на тракторе 79 (108) кВт (л.с.) с перемещением пней до 5 м, диаметр пней: до 24 см | 100 пней |  | 0.19 | 631.61 | 120 |  | 120 | 57
|  | Затраты труда машинистов | чел.час | 2.44 | 0.46 | 123.35 | 57.18 |  |  | 57.18
| 1. 090501 | Корчеватели-собиратели с трактором 79 (108) кВт (л.с.) | маш.-ч | 2.44 | 0.46 | 135.51 | 62.82 |  | 62.82
14 | ГЭСН01-02-105-04 | При перемещении пней на каждые последующие 10 м добавлять: к норме 01-02-105-1 КОЭФ. К ПОЗИЦИИ: ПЗ=4,5 (ОЗП=4,5; ЭМ=4,5 к расх.; ЗПМ=4,5; МАТ=4,5 к расх.; ТЗ=4,5; ТЗМ=4,5) | 100 пней |  | 0.19 | 372.74 | 71 |  | 71 | 34
|  | Затраты труда машинистов | чел.час | 1.44 | 0.27 | 123.35 | 33.75 |  |  | 33.75
| 1. 090501 | Корчеватели-собиратели с трактором 79 (108) кВт (л.с.) | маш.-ч | 1.44 | 0.27 | 135.51 | 37.07 |  | 37.07
15 | ГЭСН01-02-107-01 | Засыпка ям подкоренных бульдозерами мощностью: 79 (108) кВт (л.с.) | 100 ям |  | 0.19 | 1183.9 | 225 |  | 225 | 55
|  | Затраты труда машинистов | чел.час | 2.33 | 0.44 | 123.35 | 54.61 |  |  | 54.61
| 1. 070149 | Бульдозеры при работе на других видах строительства 79 кВт (108 л.с.) | маш.-ч | 2.33 | 0.44 | 384.76 | 170.33 |  | 170.33
16 | ГЭСН01-02-108-01 | Обивка земли с выкорчеванных пней корчевателями-собирателями на тракторе 79 (108) кВт (л.с.), диаметр пней: до 24 см | 100 пней |  | 0.19 | 196.74 | 37 |  | 37 | 18
|  | Затраты труда машинистов | чел.час | 0.76 | 0.14 | 123.35 | 17.81 |  |  | 17.81
| 1. 090501 | Корчеватели-собиратели с трактором 79 (108) кВт (л.с.) | маш.-ч | 0.76 | 0.14 | 135.51 | 19.57 |  | 19.57
17 | СЦП1-3-26 | Погрузочные работы при автомобильных перевозках: Мусор строительный | за т груза |  | 5.13 | 9.2 | 47 |  |  |  | 47
18 | СЦП3-3-32-1 | Перевозка навалочных грузов автомобилями-самосвалами (работающими вне карьеров), расстояние перевозки 32 км: класс груза 1 | 1 т |  | 5.13 | 134.57 | 690 |  |  |  | 690
Раздел 3. Вновь устраиваемое покрытие проезжей части (тип 1)
19 | ГЭСН27-04-001-02 | Устройство подстилающих и выравнивающих слоев оснований: из песчано-гравийной смеси, дресвы | 100 м3 материала основания (в плотном теле) |  | 5.1205 | 51294.94 | 262656 | 6743 | 54144 | 9354 | 201769
|  | Затраты труда рабочих (ср 2,3) | чел.час | 15.72 | 80.49 | 83.77 | 6742.98 | 6742.98
|  | Затраты труда машинистов | чел.час | 14.81 | 75.83 | 123.35 | 9354.18 |  |  | 9354.18
| 1. 030101 | Автопогрузчики грузоподъемностью 5 т | маш.-ч | 4.76 | 24.37 | 349.78 | 8525.38 |  | 8525.38
| 2. 120202 | Автогрейдеры среднего типа 99 (135) кВт (л. с.) | маш.-ч | 1.93 | 9.88 | 746.38 | 7376.13 |  | 7376.13
| 3. 120911 | Катки дорожные самоходные на пневмоколесном ходу 30 т | маш.-ч | 7.08 | 36.25 | 718.18 | 26036.26 |  | 26036.26
| 4. 121601 | Машины поливомоечные 6000 л | маш.-ч | 1.04 | 5.33 | 535.55 | 2851.96 |  | 2851.96
З | 5. 408-0200 | Смесь песчано-гравийная природная | м3 | 122 | 624.7 | 321.63 | 200922.58 |  |  |  | 200922.58
Уд | 6. 408-0200 | Смесь песчано-гравийная природная | м3
| 7. 411-0001 | Вода | м3 | 7 | 35.84 | 23.61 | 846.27 |  |  |  | 846.27
20 | ГЭСН27-04-006-03 | Устройство оснований толщиной 15 см из щебня фракции 40-70 мм (при укатке каменных материалов с пределом прочности на сжатие свыше 68,6 (700) до 98,1 (1000) МПа (кгс/см2)): двухслойных нижнего | 1000 м2 основания |  | 1.045 | 142550.54 | 148965 | 2957 | 19665 | 3806 | 126343
|  | Затраты труда рабочих (ср 2,5) | чел.час | 33.15 | 34.64 | 85.35 | 2956.67 | 2956.67
|  | Затраты труда машинистов | чел.час | 29.53 | 30.86 | 123.35 | 3806.44 |  |  | 3806.44
| 1. 030101 | Автопогрузчики грузоподъемностью 5 т | маш.-ч | 3.69 | 3.86 | 349.78 | 1348.77 |  | 1348.77
| 2. 070149 | Бульдозеры при работе на других видах строительства (кроме водохозяйственного) 79 (108) кВт (л.с.) | маш.-ч | 2.59 | 2.71 | 384.76 | 1041.37 |  | 1041.37
| 3. 120202 | Автогрейдеры среднего типа 99 (135) кВт (л. с.) | маш.-ч | 0.41 | 0.43 | 746.38 | 319.79 |  | 319.79
| 4. 120906 | Катки дорожные самоходные гладкие 8 т | маш.-ч | 6.54 | 6.83 | 396.93 | 2712.74 |  | 2712.74
| 5. 120907 | Катки дорожные самоходные гладкие 13 т | маш.-ч | 13.34 | 13.94 | 629.78 | 8779.33 |  | 8779.33
| 6. 121601 | Машины поливомоечные 6000 л | маш.-ч | 2.96 | 3.09 | 535.55 | 1656.57 |  | 1656.57
| 7. 408-0016 | Щебень из природного камня для строительных работ марка 800, фракция 40-70 мм | м3 | 189 | 197.5 | 637.2 | 125850.19 |  |  |  | 125850.19
| 8. 411-0001 | Вода | м3 | 20 | 20.9 | 23.61 | 493.45 |  |  |  | 493.45
21 | ГЭСН27-04-006-02 | Устройство оснований толщиной 15 см из щебня фракции 40-70 мм (при укатке каменных материалов с пределом прочности на сжатие свыше 68,6 (700) до 98,1 (1000) МПа (кгс/см2)): двухслойных верхнего | 1000 м2 основания |  | 1.045 | 163585.21 | 170947 | 3267 | 30281 | 5768 | 137399
|  | Затраты труда рабочих (ср 2,5) | чел.час | 36.63 | 38.28 | 85.35 | 3267.06 | 3267.06
|  | Затраты труда машинистов | чел.час | 44.75 | 46.76 | 123.35 | 5768.31 |  |  | 5768.31
| 1. 030101 | Автопогрузчики грузоподъемностью 5 т | маш.-ч | 7.96 | 8.32 | 349.78 | 2909.54 |  | 2909.54
| 2. 120202 | Автогрейдеры среднего типа 99 (135) кВт (л. с.) | маш.-ч | 1.82 | 1.9 | 746.38 | 1419.54 |  | 1419.54
| 3. 120906 | Катки дорожные самоходные гладкие 8 т | маш.-ч | 9.7 | 10.14 | 396.93 | 4023.48 |  | 4023.48
| 4. 120907 | Катки дорожные самоходные гладкие 13 т | маш.-ч | 21.66 | 22.63 | 629.78 | 14254.88 |  | 14254.88
| 5. 121601 | Машины поливомоечные 6000 л | маш.-ч | 2.96 | 3.09 | 535.55 | 1656.57 |  | 1656.57
| 6. 121803 | Распределители каменной мелочи | маш.-ч | 0.65 | 0.68 | 365.76 | 248.44 |  | 248.44
| 7. 408-0014 | Щебень из природного камня для строительных работ марка 800, фракция 10-20 мм | м3 | 15 | 15.68 | 689.53 | 10808.38 |  |  |  | 10808.38
| 8. 408-0016 | Щебень из природного камня для строительных работ марка 800, фракция 40-70 мм | м3 | 189 | 197.5 | 637.2 | 125850.19 |  |  |  | 125850.19
| 9. 411-0001 | Вода | м3 | 30 | 31.35 | 23.61 | 740.17 |  |  |  | 740.17
22 | ГЭСН27-04-006-04 | На каждый 1 см изменения толщины слоя добавлять или исключать к нормам с 27-04-006-1 по 27-04-006-3 (до 24см) КОЭФ. К ПОЗИЦИИ: ПЗ=6 (ОЗП=6; ЭМ=6 к расх.; ЗПМ=6; МАТ=6 к расх.; ТЗ=6; ТЗМ=6) | 1000 м2 основания |  | -1.045 | 56918.58 | -59480 |  | -9140 | -1941 | -50340
|  | Затраты труда машинистов | чел.час | 15.06 | -15.74 | 123.35 | -1941.25 |  |  | -1941.25
| 1. 030101 | Автопогрузчики грузоподъемностью 5 т | маш.-ч | 4.98 | -5.2 | 349.78 | -1820.31 |  | -1820.31
| 2. 120906 | Катки дорожные самоходные гладкие 8 т | маш.-ч | 5.16 | -5.39 | 396.93 | -2140.33 |  | -2140.33
| 3. 120907 | Катки дорожные самоходные гладкие 13 т | маш.-ч | 4.92 | -5.14 | 629.78 | -3237.95 |  | -3237.95
| 4. 408-0016 | Щебень из природного камня для строительных работ марка 800, фракция 40-70 мм | м3 | 75.6 | -79 | 637.2 | -50340.07 |  |  |  | -50340.07
23 | ГЭСН27-06-018-03 | Устройство основания из черного щебня толщиной 6 см с плотностью каменных материалов: 2,5-2,9 т/м3 | 1000 м2 |  | 1.045 | 277110.41 | 289580 | 4600 | 12825 | 2084 | 272155
|  | Затраты труда рабочих (ср 3,6) | чел.час | 45.83 | 47.89 | 96.04 | 4599.58 | 4599.58
|  | Затраты труда машинистов | чел.час | 16.17 | 16.9 | 123.35 | 2084.33 |  |  | 2084.33
| 1. 021141 | Краны на автомобильном ходу на других видах строительства (кроме магистральных трубопроводов) 10 т | маш.-ч | 0.03 | 0.03 | 552.75 | 17.33 |  | 17.33
| 2. 120500 | Гудронаторы ручные | маш.-ч | 0.06 | 0.06 | 5.66 | 0.36 |  | 0.36
| 3. 120907 | Катки дорожные самоходные гладкие 13 т | маш.-ч | 8.08 | 8.44 | 629.78 | 5317.61 |  | 5317.61
| 4. 121803 | Распределители каменной мелочи | маш.-ч | 2.43 | 2.54 | 365.76 | 928.8 |  | 928.8
| 5. 122000 | Укладчики асфальтобетона | маш.-ч | 4.98 | 5.2 | 830.06 | 4319.72 |  | 4319.72
| 6. 122301 | Щетки дорожные навесные с трактором | маш.-ч | 0.6 | 0.63 | 217.43 | 136.33 |  | 136.33
| 7. 400001 | Автомобили бортовые, грузоподъемность до 5 т | маш.-ч | 0.05 | 0.05 | 385.23 | 20.13 |  | 20.13
| 8. 101-0322 | Керосин для технических целей марок КТ-1, КТ-2 | т | 0.0018 | 0.001881 | 21615.77 | 40.66 |  |  |  | 40.66
| 9. 101-0782 | Поковки из квадратных заготовок массой 1,8 кг | т | 0.006 | 0.00627 | 35650.53 | 223.53 |  |  |  | 223.53
| 10. 101-9010 | Битум | т | 0.021 | 0.02194 | 7485.7 | 164.27 |  |  |  | 164.27
| 11. 102-0025 | Пиломатериалы хвойных пород. Бруски обрезные длиной 4-6,5м, шириной 75-150мм, толщиной 40-75 мм, III сорта | м3 | 0.15 | 0.1567 | 4152.32 | 650.88 |  |  |  | 650.88
З | 12. 410-0072 | Щебень черный 10 -15 мм | т | 11 | 11.5 | 1976.51 | 22719.98 |  |  |  | 22719.98
Уд | 13. 410-9123 | Щебень черный 10 (15)-20 (25) мм | т | 11 | 11.5
З | 14. 410-0074 | Щебень черный 20-40 мм | т | 117 | 122.3 | 2031.3 | 248356.89 |  |  |  | 248356.89
Уд | 15. 410-9125 | Щебень черный 20-40 мм | т | 117 | 122.3
24 | ГЭСН27-06-018-06 | На каждый 1 см изменения толщины слоя добавлять или исключать к расценкам 27-06-018-03; 27-06-018-04 (до 14см) КОЭФ. К ПОЗИЦИИ: ПЗ=8 (ОЗП=8; ЭМ=8 к расх.; ЗПМ=8; МАТ=8 к расх.; ТЗ=8; ТЗМ=8) | 1000 м2 |  | 1.045 | 370996.64 | 387691 |  |  |  | 387691
| 1. 410-0074 | Щебень черный горячий, фракция 20-25 мм | т | 182.6 | 190.8 | 2031.3 | 387691.49 |  |  |  | 387691.49
25 | ГЭСН27-06-020-06 | Устройство покрытия толщиной 4 см из горячих асфальтобетонных смесей пористых крупнозернистых, плотность каменных материалов: 2,5-2,9 т/м3 | 1000 м2 покрытия |  | 1.045 | 208961.97 | 218365 | 4024 | 14672 | 2457 | 199669
|  | Затраты труда рабочих (ср 4) | чел.час | 38.3 | 40.02 | 100.54 | 4023.96 | 4023.96
|  | Затраты труда машинистов | чел.час | 19.06 | 19.92 | 123.35 | 2456.85 |  |  | 2456.85
| 1. 120500 | Гудронаторы ручные | маш.-ч | 1.4 | 1.46 | 5.66 | 8.28 |  | 8.28
| 2. 120906 | Катки дорожные самоходные гладкие 8 т | маш.-ч | 3.96 | 4.14 | 396.93 | 1642.57 |  | 1642.57
| 3. 120907 | Катки дорожные самоходные гладкие 13 т | маш.-ч | 11.51 | 12.03 | 629.78 | 7574.96 |  | 7574.96
| 4. 121601 | Машины поливомоечные 6000 л | маш.-ч | 0.39 | 0.41 | 535.55 | 218.26 |  | 218.26
| 5. 122000 | Укладчики асфальтобетона | маш.-ч | 3.19 | 3.33 | 830.06 | 2767.05 |  | 2767.05
| 6. 400001 | Автомобили бортовые, грузоподъемность до 5 т | маш.-ч | 0.01 | 0.01 | 385.23 | 4.02 |  | 4.02
| 7. 101-0782 | Поковки из квадратных заготовок массой 1,8 кг | т | 0.0062 | 0.006479 | 35650.53 | 230.98 |  |  |  | 230.98
| 8. 101-9010 | Битум | т | 0.0108 | 0.01129 | 7485.7 | 84.49 |  |  |  | 84.49
Уд | 9. 410-9010 | Смесь асфальтобетонная | т | 92.5 | 96.66
Д | 10. 410-0021-1 | Смеси асфальтобетонные дорожные, аэродромные и асфальтобетон (горячие и теплые для пористого асфальтобетона щебеночные и гравийные), марка I | т | 92.5 | 96.66 | 2062.37 | 199353.85 |  |  |  | 199353.85
26 | ГЭСН27-06-021-06 | При изменении толщины покрытия на 0,5 см добавлять или исключать: к норме 27-06-020-6 (до 8см) КОЭФ. К ПОЗИЦИИ: ПЗ=8 (ОЗП=8; ЭМ=8 к расх.; ЗПМ=8; МАТ=8 к расх.; ТЗ=8; ТЗМ=8) | 1000 м2 покрытия |  | 1.045 | 191551.84 | 200172 | 76 | 8 |  | 200088
|  | Затраты труда рабочих (ср 4) | чел.час | 0.72 | 0.75 | 100.54 | 75.66 | 75.66
| 1. 120500 | Гудронаторы ручные | маш.-ч | 1.36 | 1.42 | 5.66 | 8.03 |  | 8.03
| 2. 101-9010 | Битум | т | 0.0112 | 0.0117 | 7485.7 | 87.61 |  |  |  | 87.61
Уд | 3. 410-9010 | Смесь асфальтобетонная | т | 92.8 | 96.98
Д | 4. 410-0021-1 | Смеси асфальтобетонные дорожные, аэродромные и асфальтобетон (горячие и теплые для пористого асфальтобетона щебеночные и гравийные), марка I | т | 92.8 | 96.98 | 2062.37 | 200000.38 |  |  |  | 200000.38
27 | ГЭСН27-06-020-01 | Устройство покрытия толщиной 4 см из горячих асфальтобетонных смесей плотных мелкозернистых типа АБВ, плотность каменных материалов: 2,5-2,9 т/м3 | 1000 м2 покрытия |  | 1.045 | 285645.84 | 298500 | 4024 | 14709 | 2465 | 279767
|  | Затраты труда рабочих (ср 4) | чел.час | 38.3 | 40.02 | 100.54 | 4023.96 | 4023.96
|  | Затраты труда машинистов | чел.час | 19.12 | 19.98 | 123.35 | 2464.58 |  |  | 2464.58
| 1. 021141 | Краны на автомобильном ходу на других видах строительства (кроме магистральных трубопроводов) 10 т | маш.-ч | 0.03 | 0.03 | 552.75 | 17.33 |  | 17.33
| 2. 120500 | Гудронаторы ручные | маш.-ч | 1.4 | 1.46 | 5.66 | 8.28 |  | 8.28
| 3. 120906 | Катки дорожные самоходные гладкие 8 т | маш.-ч | 3.96 | 4.14 | 396.93 | 1642.57 |  | 1642.57
| 4. 120907 | Катки дорожные самоходные гладкие 13 т | маш.-ч | 11.51 | 12.03 | 629.78 | 7574.96 |  | 7574.96
| 5. 121601 | Машины поливомоечные 6000 л | маш.-ч | 0.39 | 0.41 | 535.55 | 218.26 |  | 218.26
| 6. 122000 | Укладчики асфальтобетона | маш.-ч | 3.19 | 3.33 | 830.06 | 2767.05 |  | 2767.05
| 7. 400001 | Автомобили бортовые, грузоподъемность до 5 т | маш.-ч | 0.04 | 0.04 | 385.23 | 16.1 |  | 16.1
| 8. 101-0782 | Поковки из квадратных заготовок массой 1,8 кг | т | 0.0062 | 0.006479 | 35650.53 | 230.98 |  |  |  | 230.98
| 9. 101-9010 | Битум | т | 0.0108 | 0.01129 | 7485.7 | 84.49 |  |  |  | 84.49
| 10. 102-0025 | Пиломатериалы хвойных пород. Бруски обрезные длиной 4-6,5м, шириной 75-150мм, толщиной 40-75 мм, III сорта | м3 | 0.15 | 0.1567 | 4152.32 | 650.88 |  |  |  | 650.88
Уд | 11. 410-9010 | Смесь асфальтобетонная | т | 96.6 | 100.9
Д | 12. 410-0049,01 | Щебеночно-мастичный асфальтобетон ЩМА-15 | т | 96.6 | 100.9 | 2761.85 | 278800.47 |  |  |  | 278800.47
28 | ГЭСН27-06-021-01 | При изменении толщины покрытия на 0,5 см добавлять или исключать: к норме 27-06-020-1 КОЭФ. К ПОЗИЦИИ: ПЗ=2 (ОЗП=2; ЭМ=2 к расх.; ЗПМ=2; МАТ=2 к расх.; ТЗ=2; ТЗМ=2) | 1000 м2 покрытия |  | 1.045 | 66877.88 | 69887 | 19 | 2 |  | 69866
|  | Затраты труда рабочих (ср 4) | чел.час | 0.18 | 0.19 | 100.54 | 18.91 | 18.91
| 1. 120500 | Гудронаторы ручные | маш.-ч | 0.36 | 0.38 | 5.66 | 2.13 |  | 2.13
| 2. 101-9010 | Битум | т | 0.0028 | 0.002926 | 7485.7 | 21.9 |  |  |  | 21.9
Уд | 3. 410-9010 | Смесь асфальтобетонная | т | 24.2 | 25.29
Д | 4. 410-0049,01 | Щебеночно-мастичный асфальтобетон ЩМА-15 | т | 24.2 | 25.29 | 2761.85 | 69844.44 |  |  |  | 69844.44
Раздел 4. Установка бортового камня
29 | ГЭСН27-04-001-02 | Устройство подстилающих и выравнивающих слоев оснований: из песчано-гравийной смеси, дресвы | 100 м3 материала основания (в плотном теле) |  | 0.183 | 51294.94 | 9387 | 241 | 1935 | 334 | 7211
|  | Затраты труда рабочих (ср 2,3) | чел.час | 15.72 | 2.88 | 83.77 | 240.99 | 240.99
|  | Затраты труда машинистов | чел.час | 14.81 | 2.71 | 123.35 | 334.31 |  |  | 334.31
| 1. 030101 | Автопогрузчики грузоподъемностью 5 т | маш.-ч | 4.76 | 0.87 | 349.78 | 304.69 |  | 304.69
| 2. 120202 | Автогрейдеры среднего типа 99 (135) кВт (л. с.) | маш.-ч | 1.93 | 0.35 | 746.38 | 263.61 |  | 263.61
| 3. 120911 | Катки дорожные самоходные на пневмоколесном ходу 30 т | маш.-ч | 7.08 | 1.3 | 718.18 | 930.5 |  | 930.5
| 4. 121601 | Машины поливомоечные 6000 л | маш.-ч | 1.04 | 0.19 | 535.55 | 101.93 |  | 101.93
З | 5. 408-0200 | Смесь песчано-гравийная природная | м3 | 122 | 22.33 | 321.63 | 7180.71 |  |  |  | 7180.71
Уд | 6. 408-0200 | Смесь песчано-гравийная природная | м3
| 7. 411-0001 | Вода | м3 | 7 | 1.281 | 23.61 | 30.24 |  |  |  | 30.24
30 | ГЭСН27-04-006-03 | Устройство оснований толщиной 15 см из щебня фракции 40-70 мм (при укатке каменных материалов с пределом прочности на сжатие свыше 68,6 (700) до 98,1 (1000) МПа (кгс/см2)): двухслойных нижнего | 1000 м2 основания |  | 0.111 | 142550.54 | 15823 | 314 | 2089 | 404 | 13420
|  | Затраты труда рабочих (ср 2,5) | чел.час | 33.15 | 3.68 | 85.35 | 314.06 | 314.06
|  | Затраты труда машинистов | чел.час | 29.53 | 3.28 | 123.35 | 404.32 |  |  | 404.32
| 1. 030101 | Автопогрузчики грузоподъемностью 5 т | маш.-ч | 3.69 | 0.41 | 349.78 | 143.27 |  | 143.27
| 2. 070149 | Бульдозеры при работе на других видах строительства (кроме водохозяйственного) 79 (108) кВт (л.с.) | маш.-ч | 2.59 | 0.29 | 384.76 | 110.61 |  | 110.61
| 3. 120202 | Автогрейдеры среднего типа 99 (135) кВт (л. с.) | маш.-ч | 0.41 | 0.05 | 746.38 | 33.97 |  | 33.97
| 4. 120906 | Катки дорожные самоходные гладкие 8 т | маш.-ч | 6.54 | 0.73 | 396.93 | 288.15 |  | 288.15
| 5. 120907 | Катки дорожные самоходные гладкие 13 т | маш.-ч | 13.34 | 1.48 | 629.78 | 932.54 |  | 932.54
| 6. 121601 | Машины поливомоечные 6000 л | маш.-ч | 2.96 | 0.33 | 535.55 | 175.96 |  | 175.96
| 7. 408-0016 | Щебень из природного камня для строительных работ марка 800, фракция 40-70 мм | м3 | 189 | 20.98 | 637.2 | 13367.82 |  |  |  | 13367.82
| 8. 411-0001 | Вода | м3 | 20 | 2.22 | 23.61 | 52.41 |  |  |  | 52.41
31 | ГЭСН27-02-010-04 | Установка бортовых камней природных: при других видах покрытий | 100 м бортового камня |  | 3 | 143168.5 | 429506 | 28423 | 1440 | 266 | 399643
|  | Затраты труда рабочих (ср 2,7) | чел.час | 109 | 327 | 86.92 | 28422.84 | 28422.84
|  | Затраты труда машинистов | чел.час | 0.72 | 2.16 | 123.35 | 266.43 |  |  | 266.43
| 1. 021141 | Краны на автомобильном ходу на других видах строительства (кроме магистральных трубопроводов) 10 т | маш.-ч | 0.68 | 2.04 | 552.75 | 1127.61 |  | 1127.61
| 2. 400001 | Автомобили бортовые, грузоподъемность до 5 т | маш.-ч | 0.04 | 0.12 | 385.23 | 46.23 |  | 46.23
| 3. 101-1805 | Гвозди строительные | т | 0.001 | 0.003 | 34486.48 | 103.47 |  |  |  | 103.47
| 4. 102-0038 | Пиломатериалы хвойных пород. Брусья необрезные длиной 4-6,5 м, все ширины, толщиной 100, 125 мм, IV сорта | м3 | 0.17 | 0.51 | 1656.37 | 844.74 |  |  |  | 844.74
| 5. 401-0006 | Бетон тяжелый, класс В 15 (М200) | м3 | 5.9 | 17.7 | 2990.07 | 52924.23 |  |  |  | 52924.23
| 6. 402-0004 | Раствор готовый кладочный цементный М 100 | м3 | 0.06 | 0.18 | 2594.17 | 466.95 |  |  |  | 466.95
Уд | 7. 413-9010 | Камни бортовые | м | 100 | 300
Д | 8. | Камни бортовые из горных пород, марка 1ГП | м | 100 | 300 | 1151.01 | 345303 |  |  |  | 345303
Раздел 5. Плитное покрытие
32 | ГЭСН27-04-001-01 | Устройство подстилающих и выравнивающих слоев оснований: из песка | 100 м3 материала основания (в плотном теле) |  | 0.1036 | 44765.38 | 4638 | 136 | 1038 | 177 | 3464
|  | Затраты труда рабочих (ср 2,3) | чел.час | 15.72 | 1.63 | 83.77 | 136.43 | 136.43
|  | Затраты труда машинистов | чел.час | 13.88 | 1.44 | 123.35 | 177.37 |  |  | 177.37
| 1. 030101 | Автопогрузчики грузоподъемностью 5 т | маш.-ч | 4.29 | 0.44 | 349.78 | 155.46 |  | 155.46
| 2. 120202 | Автогрейдеры среднего типа 99 (135) кВт (л. с.) | маш.-ч | 1.77 | 0.18 | 746.38 | 136.86 |  | 136.86
| 3. 120911 | Катки дорожные самоходные на пневмоколесном ходу 30 т | маш.-ч | 7.08 | 0.73 | 718.18 | 526.78 |  | 526.78
| 4. 121601 | Машины поливомоечные 6000 л | маш.-ч | 0.74 | 0.08 | 535.55 | 41.06 |  | 41.06
З | 5. 408-9040 | Песок для строительных работ природный | м3 | 110 | 11.4 | 302.87 | 3451.51 |  |  |  | 3451.51
Уд | 6. 408-9040 | Песок для строительных работ природный | м3
| 7. 411-0001 | Вода | м3 | 5 | 0.518 | 23.61 | 12.23 |  |  |  | 12.23
33 | ГЭСН27-04-001-02 | Устройство подстилающих и выравнивающих слоев оснований: из песчано-гравийной смеси, дресвы | 100 м3 материала основания (в плотном теле) |  | 0.0056 | 12056.08 | 68 | 7 | 59 | 10 | 2
|  | Затраты труда рабочих (ср 2,3) | чел.час | 15.72 | 0.09 | 83.77 | 7.37 | 7.37
|  | Затраты труда машинистов | чел.час | 14.81 | 0.08 | 123.35 | 10.23 |  |  | 10.23
| 1. 030101 | Автопогрузчики грузоподъемностью 5 т | маш.-ч | 4.76 | 0.03 | 349.78 | 9.32 |  | 9.32
| 2. 120202 | Автогрейдеры среднего типа 99 (135) кВт (л. с.) | маш.-ч | 1.93 | 0.01 | 746.38 | 8.07 |  | 8.07
| 3. 120911 | Катки дорожные самоходные на пневмоколесном ходу 30 т | маш.-ч | 7.08 | 0.04 | 718.18 | 28.47 |  | 28.47
| 4. 121601 | Машины поливомоечные 6000 л | маш.-ч | 1.04 | 0.01 | 535.55 | 3.12 |  | 3.12
Н | 5. 408-0200 | Смесь песчано-гравийная природная | м3
| 6. 411-0001 | Вода | м3 | 7 | 0.0392 | 23.61 | 0.93 |  |  |  | 0.93
34 | СЦМ-410-9040 | Смеси пескоцементные | м3 |  | 0.56 | 1796.58 | 1006 |  |  |  | 1006
35 | ГЭСН27-06-001-02 | Устройство дорожных покрытий из сборных железобетонных плит прямоугольных площадью: до 3 м2 | 100 м3 сборных железобетонных плит |  | 0.0504 | 77864.39 | 3924 | 613 | 2363 | 472 | 948
|  | Затраты труда рабочих (ср 3) | чел.час | 136.25 | 6.87 | 89.29 | 613.15 | 613.15
|  | Затраты труда машинистов | чел.час | 75.89 | 3.82 | 123.35 | 471.8 |  |  | 471.8
| 1. 021141 | Краны на автомобильном ходу на других видах строительства (кроме магистральных трубопроводов) 10 т | маш.-ч | 45.12 | 2.27 | 552.75 | 1256.98 |  | 1256.98
| 2. 040202 | Агрегаты сварочные передвижные с номинальным сварочным током 250-400 А с дизельным двигателем | маш.-ч | 9.41 | 0.47 | 381.55 | 180.96 |  | 180.96
| 3. 120600 | Заливщики швов на базе автомобиля | маш.-ч | 16.74 | 0.84 | 204.77 | 172.76 |  | 172.76
| 4. 121011 | Котлы битумные передвижные 400 л | маш.-ч | 1.29 | 0.07 | 123.96 | 8.06 |  | 8.06
| 5. 400001 | Автомобили бортовые, грузоподъемность до 5 т | маш.-ч | 14.03 | 0.71 | 385.23 | 272.4 |  | 272.4
| 6. 101-1513 | Электроды диаметром 4 мм Э42 | т | 0.0135 | 0.0006804 | 52262.98 | 35.56 |  |  |  | 35.56
Уд | 7. 101-9090 | Мастика | т | 0.36 | 0.01814
| 8. 401-0010 | Бетон тяжелый, класс В 27,5 (М350) | м3 | 0.33 | 0.01663 | 3450.94 | 57.4 |  |  |  | 57.4
| 9. 402-0078 | Раствор готовый отделочный тяжелый, цементный 1:3 | м3 | 0.57 | 0.02873 | 1868.18 | 53.67 |  |  |  | 53.67
Уд | 10. 440-9138 | Плиты сборные железобетонные | м3 | 100 | 5.04
Д | 11. | Мастика деформационная БИТРЭК-Д | т | 0.36 | 0.01814 | 44181.59 | 801.63 |  |  |  | 801.63
36 | тек.цена | Плита трамвайных переездовПН 8.20.16 (780х2000х160мм) | шт |  | 4 | 4923.01 | 19692 |  |  |  | 19692
37 | тек.цена | Плита трамвайных переездовПМ 14,6.20.16 (1460х2000х160мм) | шт |  | 6 | 7361.94 | 44172 |  |  |  | 44172
Итого прямые затраты по смете в текущих ценах | [6 empty] | 2726753 | 76434 | 165764 | 30760 | 2484555
Накладные расходы | [6 empty] | 139801
В том числе, справочно:
80%*0,94 ФОТ (от 1907) (Поз. 9-16) | [6 empty] | 1434
95%*0,94 ФОТ (от 4912) (Поз. 4, 6-8) | [6 empty] | 4386
142%*0,94 ФОТ (от 100375) (Поз. 1, 19-37) | [6 empty] | 133981
Сметная прибыль | [6 empty] | 83870
В том числе, справочно:
45%*0.85 ФОТ (от 1907) (Поз. 9-16) | [6 empty] | 729
50%*0.85 ФОТ (от 4912) (Поз. 4, 6-8) | [6 empty] | 2088
95%*0.85 ФОТ (от 100375) (Поз. 1, 19-37) | [6 empty] | 81053
Итоги по смете:
Автомобильные дороги | [6 empty] | 2749808
Погрузо-разгрузочные работы при автоперевозках | [6 empty] | 420
Перевозка автотранспортом | [6 empty] | 170156
Земляные работы, выполняемые механизированным способом | [6 empty] | 23517
Земляные работы, выполняемые по другим видам работ (подготовительным, сопутствующим, укрепительным) | [6 empty] | 6523
Итого | [6 empty] | 2950424
В том числе:
Материалы | [6 empty] | 2484555
Машины и механизмы | [6 empty] | 165764
ФОТ | [6 empty] | 107194
Накладные расходы | [6 empty] | 139801
Сметная прибыль | [6 empty] | 83870
ВСЕГО по смете | [6 empty] | 2950424
Составил