## Ресурсная смета
| СОГЛАСОВАНО: | [5 empty] | УТВЕРЖДАЮ:
| Подрядчик | [5 empty] | Директор МУ "Пермблагоустройство"
| ________________________ | [5 empty] | ________________________И.А. Денисов
| "______ " _______________2010г. | [5 empty] | "______ " _______________2010г.
Капитальный ремонт шоссе Космонавтов от ул.Мильчакова до ул.Голева
(наименование стройки)
ЛОКАЛЬНЫЙ РЕСУРСНЫЙ СМЕТНЫЙ РАСЧЕТ № 1-4
(локальная смета)
| на | Дорожная одежда
(наименование работ и затрат, наименование объекта)
Основание:
|  | Сметная стоимость строительных работ _______________________________________________________________________________________________ |  | ___________________________10274,389 |  | тыс.руб.
|  | Средства на оплату труда _______________________________________________________________________________________________ |  | ___________________________437,967 |  | тыс.руб.
|  | Сметная трудоемкость _______________________________________________________________________________________________ |  | _______________________________________________________________________________________________3908,29 |  | чел.час
Составлен(а) в текущих (прогнозных) ценах по состоянию февраль-март 2010 г.
№ пп | Обоснование | Наименование | Ед. изм. | Кол. |  | Сметная стоимость в текущих (прогнозных) ценах, руб.
|  |  |  | на ед. | всего | на ед. | общая | В том числе
[8 empty] | Осн.З/п | Эк.Маш. | З/пМех | Мат
1 | 2 | 3 | 4 | 5 | 6 | 7 | 8 | 9 | 10 | 11 | 12
Раздел 1. Дорожная одежда
1 | ГЭСН27-03-009-04 | Срезка поверхностного слоя асфальтобетонных дорожных покрытий методом холодного фрезерования при ширине барабана фрезы 2000 мм, толщина слоя: 10 см КОЭФ. К ПОЗИЦИИ: 3.1 Производство работ на одной половине проезжей части при систематическом движении транспорта на другой ОЗП=1,2; ЭМ=1,2 к расх.; ЗПМ=1,2; ТЗ=1,2; ТЗМ=1,2 | 100 м2 |  | 12 | 9150.25 | 109803 | 2237 | 106659 | 4849 | 907
|  | Затраты труда рабочих (ср 3) | чел.час | 2.09 | 25.08 | 89.29 | 2237.16 | 2237.16
|  | Затраты труда машинистов | чел.час | 3.28 | 39.36 | 123.35 | 4849.2 |  |  | 4849.2
| 1. 121601 | Машины поливомоечные 6000 л | маш.-ч | 1.09 | 13.08 | 535.55 | 7017.84 |  | 7017.84
| 2. 122222 | Установка холодного фрезерования шириной барабана 2000 мм | маш.-ч | 1.09 | 13.08 | 6789.15 | 88965.12 |  | 88965.12
| 3. 400051 | Автомобили-самосвалы грузоподъемностью до 7 т | маш.-ч | 1.09 | 13.08 | 444.68 | 5827.08 |  | 5827.08
| 4. 411-0001 | Вода | м3 | 3.2 | 38.4 | 23.61 | 906.6 |  |  |  | 906.6
2 | СЦП3-3-17-1 | Перевозка навалочных грузов автомобилями-самосвалами (работающими вне карьеров), расстояние перевозки 17 км: класс груза 1 | 1 т |  | 240.09 | 83.31 | 20002 |  |  |  | 20002
3 | ГЭСН27-06-026-01 | Розлив вяжущих материалов КОЭФ. К ПОЗИЦИИ: 3.1 Производство работ на одной половине проезжей части при систематическом движении транспорта на другой ОЗП=1,2; ЭМ=1,2 к расх.; ЗПМ=1,2; ТЗ=1,2; ТЗМ=1,2 | 1 т |  | 0.96 | 9789.58 | 9398 |  | 287 | 94 | 9111
|  | Затраты труда машинистов | чел.час | 0.79 | 0.76 | 123.35 | 93.78 |  |  | 93.78
| 1. 120101 | Автогудронаторы 3500 л | маш.-ч | 0.4 | 0.38 | 507.29 | 192.85 |  | 192.85
Уд | 2. 101-9010 | Битум | т | 1.03 | 0.9888
Д | 3. 101-1556 | Битумы нефтяные дорожные марки БНД-60/90, БНД-90/130 | т | 1.03 | 0.9888 | 9214.56 | 9111.36 |  |  |  | 9111.36
4 | ГЭСН27-03-004-01 | Устройство выравнивающего слоя из асфальтобетонной смеси: с применением укладчиков асфальтобетона КОЭФ. К ПОЗИЦИИ: 3.1 Производство работ на одной половине проезжей части при систематическом движении транспорта на другой ОЗП=1,2; ЭМ=1,2 к расх.; ЗПМ=1,2; ТЗ=1,2; ТЗМ=1,2 | 100 т смеси |  | 8.64 | 230791.83 | 1994041 | 23032 | 164478 | 27496 | 1806531
|  | Затраты труда рабочих (ср 4,1) | чел.час | 26.12 | 225.68 | 102.04 | 23031.56 | 23031.56
|  | Затраты труда машинистов | чел.час | 25.8 | 222.91 | 123.35 | 27496.28 |  |  | 27496.28
| 1. 120906 | Катки дорожные самоходные гладкие 8 т | маш.-ч | 5.02 | 43.37 | 396.93 | 17202.24 |  | 17202.24
| 2. 120907 | Катки дорожные самоходные гладкие 13 т | маш.-ч | 16.28 | 140.66 | 629.78 | 88606.05 |  | 88606.05
| 3. 121601 | Машины поливомоечные 6000 л | маш.-ч | 0.43 | 3.72 | 535.55 | 1998.95 |  | 1998.95
| 4. 122000 | Укладчики асфальтобетона | маш.-ч | 4.07 | 35.16 | 830.06 | 29174.52 |  | 29174.52
| 5. 101-0322 | Керосин для технических целей марок КТ-1, КТ-2 | т | 0.005 | 0.0432 | 21615.77 | 933.81 |  |  |  | 933.81
Уд | 6. 101-9010 | Битум | т | 0.074 | 0.6394
Уд | 7. 410-9010 | Смесь асфальтобетонная | т | 101 | 872.6
Д | 8. 410-0021-1 | Смеси асфальтобетонные дорожные, аэродромные и асфальтобетон (горячие и теплые для пористого асфальтобетона щебеночные и гравийные), марка I | т | 101 | 872.6 | 2062.37 | 1799706.56 |  |  |  | 1799706.56
Д | 9. 101-1556 | Битумы нефтяные дорожные марки БНД-60/90, БНД-90/130 | т | 0.074 | 0.6394 | 9214.56 | 5891.44 |  |  |  | 5891.44
5 | ГЭСН27-06-026-01 | Розлив вяжущих материалов КОЭФ. К ПОЗИЦИИ: 3.1 Производство работ на одной половине проезжей части при систематическом движении транспорта на другой ОЗП=1,2; ЭМ=1,2 к расх.; ЗПМ=1,2; ТЗ=1,2; ТЗМ=1,2 | 1 т |  | 3.905 | 9789.58 | 38228 |  | 1166 | 381 | 37062
|  | Затраты труда машинистов | чел.час | 0.79 | 3.08 | 123.35 | 381.48 |  |  | 381.48
| 1. 120101 | Автогудронаторы 3500 л | маш.-ч | 0.4 | 1.56 | 507.29 | 784.48 |  | 784.48
Уд | 2. 101-9010 | Битум | т | 1.03 | 4.022
Д | 3. 101-1556 | Битумы нефтяные дорожные марки БНД-60/90, БНД-90/130 | т | 1.03 | 4.022 | 9214.56 | 37062.36 |  |  |  | 37062.36
6 | ГЭСН27-06-020-01 | Устройство покрытия толщиной 4 см из горячих асфальтобетонных смесей плотных мелкозернистых типа АБВ, плотность каменных материалов: 2,5-2,9 т/м3 КОЭФ. К ПОЗИЦИИ: 3.1 Производство работ на одной половине проезжей части при систематическом движении транспорта на другой ОЗП=1,2; ЭМ=1,2 к расх.; ЗПМ=1,2; ТЗ=1,2; ТЗМ=1,2 | 1000 м2 покрытия |  | 12.8 | 289249.79 | 3702397 | 59146 | 216203 | 36226 | 3427048
|  | Затраты труда рабочих (ср 4) | чел.час | 45.96 | 588.29 | 100.54 | 59146.5 | 59146.5
|  | Затраты труда машинистов | чел.час | 22.94 | 293.63 | 123.35 | 36225.79 |  |  | 36225.79
| 1. 021141 | Краны на автомобильном ходу на других видах строительства (кроме магистральных трубопроводов) 10 т | маш.-ч | 0.04 | 0.51 | 552.75 | 254.72 |  | 254.72
| 2. 120500 | Гудронаторы ручные | маш.-ч | 1.68 | 21.5 | 5.66 | 121.6 |  | 121.6
| 3. 120906 | Катки дорожные самоходные гладкие 8 т | маш.-ч | 4.75 | 60.8 | 396.93 | 24143.49 |  | 24143.49
| 4. 120907 | Катки дорожные самоходные гладкие 13 т | маш.-ч | 13.81 | 176.77 | 629.78 | 111341.06 |  | 111341.06
| 5. 121601 | Машины поливомоечные 6000 л | маш.-ч | 0.47 | 6.02 | 535.55 | 3208.06 |  | 3208.06
| 6. 122000 | Укладчики асфальтобетона | маш.-ч | 3.83 | 49.02 | 830.06 | 40671.62 |  | 40671.62
| 7. 400001 | Автомобили бортовые, грузоподъемность до 5 т | маш.-ч | 0.05 | 0.64 | 385.23 | 236.67 |  | 236.67
| 8. 101-0782 | Поковки из квадратных заготовок массой 1,8 кг | т | 0.0062 | 0.07936 | 35650.53 | 2829.18 |  |  |  | 2829.18
Уд | 9. 101-9010 | Битум | т | 0.0108 | 0.1382
| 10. 102-0025 | Пиломатериалы хвойных пород. Бруски обрезные длиной 4-6,5м, шириной 75-150мм, толщиной 40-75 мм, III сорта | м3 | 0.15 | 1.92 | 4152.32 | 7972.48 |  |  |  | 7972.48
Уд | 11. 410-9010 | Смесь асфальтобетонная | т | 96.6 | 1236
Д | 12. 410-0049,01 | Щебеночно-мастичный асфальтобетон ЩМА-15 | т | 96.6 | 1236 | 2761.85 | 3414972.29 |  |  |  | 3414972.29
Д | 13. 101-1556 | Битумы нефтяные дорожные марки БНД-60/90, БНД-90/130 | т | 0.0108 | 0.1382 | 9214.56 | 1273.86 |  |  |  | 1273.86
7 | ГЭСН27-06-021-01 | При изменении толщины покрытия на 0,5 см добавлять или исключать: к норме 27-06-020-1 КОЭФ. К ПОЗИЦИИ: ПЗ=2 (ОЗП=2; ЭМ=2 к расх.; ЗПМ=2; МАТ=2 к расх.; ТЗ=2; ТЗМ=2); 3.1 Производство работ на одной половине проезжей части при систематическом движении транспорта на другой ОЗП=1,2; ЭМ=1,2 к расх.; ЗПМ=1,2; ТЗ=1,2; ТЗМ=1,2 | 1000 м2 покрытия |  | 12.8 | 66886.75 | 856150 | 278 | 31 |  | 855841
|  | Затраты труда рабочих (ср 4) | чел.час | 0.22 | 2.82 | 100.54 | 278.02 | 278.02
| 1. 120500 | Гудронаторы ручные | маш.-ч | 0.43 | 5.5 | 5.66 | 31.36 |  | 31.36
Уд | 2. 101-9010 | Битум | т | 0.0028 | 0.03584
Уд | 3. 410-9010 | Смесь асфальтобетонная | т | 24.2 | 309.8
Д | 4. 410-0049,01 | Щебеночно-мастичный асфальтобетон ЩМА-15 | т | 24.2 | 309.8 | 2761.85 | 855510.78 |  |  |  | 855510.78
Д | 5. 101-1556 | Битумы нефтяные дорожные марки БНД-60/90, БНД-90/130 | т | 0.0028 | 0.03584 | 9214.56 | 330.24 |  |  |  | 330.24
Ремонт ливневки
8 | ГЭСНр66-22-01 | Замена люков и кирпичных горловин колодцев и камер | 1 люк |  | 10 | 2144.98 | 21450 | 4045 | 509 | 123 | 16896
|  | Затраты труда рабочих (ср 3) | чел.час | 4.53 | 45.3 | 89.29 | 4044.8 | 4044.8
|  | Затраты труда машинистов | чел.час | 0.1 | 1 | 123.35 | 123.4 |  |  | 123.4
| 1. 400001 | Автомобили бортовые грузоподъемностью до 5 т | маш.-ч | 0.1 | 1 | 385.23 | 385.2 |  | 385.2
Уд | 2. 103-9200 | Люки чугунные | шт | 1 | 10
З | 3. 401-0023 | Бетон тяжелый класс В7,5 (М100), крупность более 40мм | м3 | 0.35 | 3.5 | 2592.26 | 9072.9 |  |  |  | 9072.9
Уд | 4. 401-9022 | Бетон тяжелый (класс по проекту) | м3 | 0.35 | 3.5
| 5. 402-0002 | Раствор готовый кладочный цементный, марка 50 | м3 | 0.03 | 0.3 | 1990.39 | 597.1 |  |  |  | 597.1
Уд | 6. 404-0031 | Кирпич керамический | 1000 шт. | 0.017 | 0.17
Д | 7. ПСВ | Кольца КО-1 h=50мм (0,015м3) | шт | 1 | 10 | 722.64 | 7226.4 |  |  |  | 7226.4
9 | ГЭСН27-03-010-01 | Разборка бортовых камней: на бетонном основании КОЭФ. К ПОЗИЦИИ: 3.1 Производство работ на одной половине проезжей части при систематическом движении транспорта на другой ОЗП=1,2; ЭМ=1,2 к расх.; ЗПМ=1,2; ТЗ=1,2; ТЗМ=1,2 | 100 м |  | 10 | 7710.19 | 77102 | 77102
|  | Затраты труда рабочих (ср 2,3) | чел.час | 92.04 | 920.4 | 83.77 | 77101.9 | 77101.9
10 | СЦП1-3-26 | Погрузочные работы при автомобильных перевозках: Мусор строительный | за т груза |  | 96 | 9.2 | 883 |  |  |  | 883
11 | СЦП3-3-25-1 | Перевозка навалочных грузов автомобилями-самосвалами (работающими вне карьеров), расстояние перевозки 25 км: класс груза 1 | 1 т |  | 96 | 113.9 | 10934 |  |  |  | 10934
12 | ГЭСН01-01-013-01 | Разработка грунта с погрузкой на автомобили-самосвалы экскаваторами с ковшом вместимостью 1 (1-1,2) м3, группа грунтов: 1 | 1000 м3 грунта |  | 0.2 | 12791.75 | 2558 | 104 | 2452 | 807 | 2
|  | Затраты труда рабочих (ср 2) | чел.час | 6.4 | 1.28 | 81.41 | 104.2 | 104.2
|  | Затраты труда машинистов | чел.час | 32.72 | 6.54 | 123.35 | 807.2 |  |  | 807.2
| 1. 060249 | Экскаваторы одноковшовые дизельные на гусеничном ходу при работе на других видах строительства: 1 м3 | маш.-ч | 14.16 | 2.83 | 461.12 | 1305.89 |  | 1305.89
| 2. 070149 | Бульдозеры при работе на других видах строительства 79 кВт (108 л.с.) | маш.-ч | 4.4 | 0.88 | 384.76 | 338.59 |  | 338.59
| 3. 408-9080 | Щебень | м3 | 0.03 | 0.006 | 410.67 | 2.46 |  |  |  | 2.46
13 | ГЭСН01-02-005-01 | Уплотнение грунта пневматическими трамбовками, группа грунтов: 1, 2 | 100 м3 уплотненного грунта |  | 1 | 2531.14 | 2531 | 1119 | 1412 | 375
|  | Затраты труда рабочих (ср 3) | чел.час | 12.53 | 12.53 | 89.29 | 1118.8 | 1118.8
|  | Затраты труда машинистов | чел.час | 3.04 | 3.04 | 123.35 | 374.98 |  |  | 374.98
| 1. 050102 | Компрессоры передвижные с двигателем внутреннего сгорания давлением до 686 кПа (7 ат) 5 м3/мин | маш.-ч | 3.04 | 3.04 | 258.7 | 786.45 |  | 786.45
| 2. 331101 | Трамбовки пневматические | маш.-ч | 12.18 | 12.18 | 20.6 | 250.91 |  | 250.91
14 | ГЭСН27-04-011-01 | Устройство оснований из отвальных доменных шлаков: однослойных толщиной 10 см КОЭФ. К ПОЗИЦИИ: 3.1 Производство работ на одной половине проезжей части при систематическом движении транспорта на другой ОЗП=1,2; ЭМ=1,2 к расх.; ЗПМ=1,2; ТЗ=1,2; ТЗМ=1,2 | 1000 м2 основания |  | 0.5 | 39777.37 | 19889 | 2132 | 17542 | 2994 | 215
|  | Затраты труда рабочих (ср 2,1) | чел.час | 51.88 | 25.94 | 82.2 | 2132.11 | 2132.11
|  | Затраты труда машинистов | чел.час | 48.54 | 24.27 | 123.35 | 2993.71 |  |  | 2993.71
| 1. 030101 | Автопогрузчики грузоподъемностью 5 т | маш.-ч | 6.46 | 3.23 | 349.78 | 1129.09 |  | 1129.09
| 2. 120202 | Автогрейдеры среднего типа 99 (135) кВт (л. с.) | маш.-ч | 2.41 | 1.21 | 746.38 | 900.13 |  | 900.13
| 3. 120907 | Катки дорожные самоходные гладкие 13 т | маш.-ч | 32.28 | 16.14 | 629.78 | 10164.65 |  | 10164.65
| 4. 120911 | Катки дорожные самоходные на пневмоколесном ходу 30 т | маш.-ч | 4.1 | 2.05 | 718.18 | 1473.71 |  | 1473.71
| 5. 121601 | Машины поливомоечные 6000 л | маш.-ч | 3.29 | 1.65 | 535.55 | 880.45 |  | 880.45
Уд | 6. 409-9013 | Шлаки металлургические пористые: мартеновский и отвальный доменный | м3 | 153 | 76.5
Уд | 7. 409-9037 | Щебень шлаковый доменный и сталеплавильный для дорожного строительства класса 1 фракции 10-20 мм | м3 | 20.4 | 10.2
| 8. 411-0001 | Вода | м3 | 18.2 | 9.1 | 23.61 | 214.85 |  |  |  | 214.85
15 | ГЭСН27-02-010-04 | Установка бортовых камней природных: при других видах покрытий КОЭФ. К ПОЗИЦИИ: 3.1 Производство работ на одной половине проезжей части при систематическом движении транспорта на другой ОЗП=1,2; ЭМ=1,2 к расх.; ЗПМ=1,2; ТЗ=1,2; ТЗМ=1,2 | 100 м бортового камня |  | 12,6 13,4-0,8 | 30058.38 | 378736 | 143251 | 7259 | 1343 | 228226
|  | Затраты труда рабочих (ср 2,7) | чел.час | 130.8 | 1648.08 | 86.92 | 143251.16 | 143251.16
|  | Затраты труда машинистов | чел.час | 0.86 | 10.84 | 123.35 | 1342.78 |  |  | 1342.78
| 1. 021141 | Краны на автомобильном ходу на других видах строительства (кроме магистральных трубопроводов) 10 т | маш.-ч | 0.82 | 10.33 | 552.75 | 5683.1 |  | 5683.1
| 2. 400001 | Автомобили бортовые, грузоподъемность до 5 т | маш.-ч | 0.05 | 0.63 | 385.23 | 232.97 |  | 232.97
| 3. 101-1805 | Гвозди строительные | т | 0.001 | 0.0126 | 34486.48 | 434.57 |  |  |  | 434.57
| 4. 102-0038 | Пиломатериалы хвойных пород. Брусья необрезные длиной 4-6,5 м, все ширины, толщиной 100, 125 мм, IV сорта | м3 | 0.17 | 2.142 | 1656.37 | 3547.91 |  |  |  | 3547.91
| 5. 401-0006 | Бетон тяжелый, класс В 15 (М200) | м3 | 5.9 | 74.34 | 2990.07 | 222281.77 |  |  |  | 222281.77
| 6. 402-0004 | Раствор готовый кладочный цементный М 100 | м3 | 0.06 | 0.756 | 2594.17 | 1961.19 |  |  |  | 1961.19
Уд | 7. 413-9010 | Камни бортовые | м | 100 | 1260
16 | тек.цена | Камни бортовые из горных пород, марка 1ГП | м |  | 870 950-80 | 1151.01 | 1001379 |  |  |  | 1001379
17 | тек.цена | Камни бортовые из горных пород, марка 2ГП | м |  | 220 | 1981.22 | 435868 |  |  |  | 435868
18 | тек.цена | Камни бортовые из горных пород, марка 3ГП | м |  | 170 | 3184.6 | 541382 |  |  |  | 541382
Раздел 2. Разметка
19 | ГЭСН27-09-016-01 | Разметка проезжей части краской сплошной линией шириной: 0,1 м КОЭФ. К ПОЗИЦИИ: 3.1 Производство работ на одной половине проезжей части при систематическом движении транспорта на другой ОЗП=1,2; ЭМ=1,2 к расх.; ЗПМ=1,2; ТЗ=1,2; ТЗМ=1,2 | 1 км линии |  | 1.594 | 6266.37 | 9989 | 561 | 1981 | 481 | 7447
|  | Затраты труда рабочих (ср 1,8) | чел.час | 4.39 | 7 | 80.13 | 560.99 | 560.99
|  | Затраты труда машинистов | чел.час | 2.45 | 3.91 | 123.35 | 481.32 |  |  | 481.32
| 1. 121400 | Машины маркировочные | маш.-ч | 1.21 | 1.93 | 229.93 | 444.22 |  | 444.22
| 2. 121601 | Машины поливомоечные 6000 л | маш.-ч | 1.24 | 1.98 | 535.55 | 1055.13 |  | 1055.13
| 3. 101-1682 | Шнур полиамидный крученый, диаметром 2мм | т | 0.0008 | 0.001275 | 81734.43 | 104.23 |  |  |  | 104.23
| 4. 113-0245 | Эмаль ПФ-133 темно-серая | т | 0.042 | 0.06695 | 109677.56 | 7342.7 |  |  |  | 7342.7
20 | ГЭСН27-09-016-04 | Разметка проезжей части краской прерывистой линией шириной 0,1 м, при соотношении штриха и промежутка: 1:1 КОЭФ. К ПОЗИЦИИ: 3.1 Производство работ на одной половине проезжей части при систематическом движении транспорта на другой ОЗП=1,2; ЭМ=1,2 к расх.; ЗПМ=1,2; ТЗ=1,2; ТЗМ=1,2 | 1 км линии |  | 0.199 | 3963.14 | 789 | 70 | 247 | 60 | 472
|  | Затраты труда рабочих (ср 1,8) | чел.час | 4.39 | 0.87 | 80.13 | 70.04 | 70.04
|  | Затраты труда машинистов | чел.час | 2.45 | 0.49 | 123.35 | 60.09 |  |  | 60.09
| 1. 121400 | Машины маркировочные | маш.-ч | 1.21 | 0.24 | 229.93 | 55.46 |  | 55.46
| 2. 121601 | Машины поливомоечные 6000 л | маш.-ч | 1.24 | 0.25 | 535.55 | 131.73 |  | 131.73
| 3. 101-1682 | Шнур полиамидный крученый, диаметром 2мм | т | 0.0008 | 0.0001592 | 81734.43 | 13.01 |  |  |  | 13.01
| 4. 113-0245 | Эмаль ПФ-133 темно-серая | т | 0.021 | 0.004179 | 109677.56 | 458.34 |  |  |  | 458.34
21 | ГЭСН27-09-016-05 Изм. вып.1 | Разметка проезжей части краской прерывистой линией шириной 0,1 м, при соотношении штриха и промежутка: 1:3 КОЭФ. К ПОЗИЦИИ: 3.1 Производство работ на одной половине проезжей части при систематическом движении транспорта на другой ОЗП=1,2; ЭМ=1,2 к расх.; ЗПМ=1,2; ТЗ=1,2; ТЗМ=1,2 | 1 км линии |  | 0.973 | 2811.52 | 2736 | 342 | 1209 | 294 | 1185
|  | Затраты труда рабочих (ср 1,8) | чел.час | 4.39 | 4.27 | 80.13 | 342.44 | 342.44
|  | Затраты труда машинистов | чел.час | 2.45 | 2.38 | 123.35 | 293.81 |  |  | 293.81
| 1. 121400 | Машины маркировочные | маш.-ч | 1.21 | 1.18 | 229.93 | 271.16 |  | 271.16
| 2. 121601 | Машины поливомоечные 6000 л | маш.-ч | 1.24 | 1.21 | 535.55 | 644.07 |  | 644.07
| 3. 101-1682 | Шнур полиамидный крученый, диаметром 2мм | т | 0.0008 | 0.0007784 | 81734.43 | 63.62 |  |  |  | 63.62
| 4. 113-0245 | Эмаль ПФ-133 темно-серая | т | 0.0105 | 0.01022 | 109677.56 | 1120.52 |  |  |  | 1120.52
22 | ГЭСН27-09-016-01 | Разметка проезжей части краской сплошной линией шириной: 0,1 м КОЭФ. К ПОЗИЦИИ: 3.1 Производство работ на одной половине проезжей части при систематическом движении транспорта на другой ОЗП=1,2; ЭМ=1,2 к расх.; ЗПМ=1,2; ТЗ=1,2; ТЗМ=1,2 | 1 км линии |  | 0.253 | 6266.37 | 1585 | 89 | 314 | 76 | 1182
|  | Затраты труда рабочих (ср 1,8) | чел.час | 4.39 | 1.11 | 80.13 | 89.04 | 89.04
|  | Затраты труда машинистов | чел.час | 2.45 | 0.62 | 123.35 | 76.4 |  |  | 76.4
| 1. 121400 | Машины маркировочные | маш.-ч | 1.21 | 0.31 | 229.93 | 70.51 |  | 70.51
| 2. 121601 | Машины поливомоечные 6000 л | маш.-ч | 1.24 | 0.31 | 535.55 | 167.47 |  | 167.47
| 3. 101-1682 | Шнур полиамидный крученый, диаметром 2мм | т | 0.0008 | 0.0002024 | 81734.43 | 16.54 |  |  |  | 16.54
| 4. 113-0245 | Эмаль ПФ-133 темно-серая | т | 0.042 | 0.01063 | 109677.56 | 1165.43 |  |  |  | 1165.43
23 | ГЭСН27-09-016-02 | Разметка проезжей части краской сплошной линией шириной: 0,2 м КОЭФ. К ПОЗИЦИИ: 3.1 Производство работ на одной половине проезжей части при систематическом движении транспорта на другой ОЗП=1,2; ЭМ=1,2 к расх.; ЗПМ=1,2; ТЗ=1,2; ТЗМ=1,2 | 1 км линии |  | 0.047 | 10872.83 | 511 | 17 | 58 | 14 | 436
|  | Затраты труда рабочих (ср 1,8) | чел.час | 4.39 | 0.21 | 80.13 | 16.54 | 16.54
|  | Затраты труда машинистов | чел.час | 2.45 | 0.12 | 123.35 | 14.19 |  |  | 14.19
| 1. 121400 | Машины маркировочные | маш.-ч | 1.21 | 0.06 | 229.93 | 13.1 |  | 13.1
| 2. 121601 | Машины поливомоечные 6000 л | маш.-ч | 1.24 | 0.06 | 535.55 | 31.11 |  | 31.11
| 3. 101-1682 | Шнур полиамидный крученый, диаметром 2мм | т | 0.0008 | 3.76e-05 | 81734.43 | 3.07 |  |  |  | 3.07
| 4. 113-0245 | Эмаль ПФ-133 темно-серая | т | 0.084 | 0.003948 | 109677.56 | 433.01 |  |  |  | 433.01
24 | ГЭСН27-09-016-06 | Разметка проезжей части краской прерывистой линией шириной 0,1 м, при соотношении штриха и промежутка: 3:1 КОЭФ. К ПОЗИЦИИ: 3.1 Производство работ на одной половине проезжей части при систематическом движении транспорта на другой ОЗП=1,2; ЭМ=1,2 к расх.; ЗПМ=1,2; ТЗ=1,2; ТЗМ=1,2 | 1 км линии |  | 0.355 | 5114.75 | 1816 | 125 | 441 | 107 | 1250
|  | Затраты труда рабочих (ср 1,8) | чел.час | 4.39 | 1.56 | 80.13 | 124.94 | 124.94
|  | Затраты труда машинистов | чел.час | 2.45 | 0.87 | 123.35 | 107.2 |  |  | 107.2
| 1. 121400 | Машины маркировочные | маш.-ч | 1.21 | 0.43 | 229.93 | 98.93 |  | 98.93
| 2. 121601 | Машины поливомоечные 6000 л | маш.-ч | 1.24 | 0.44 | 535.55 | 234.99 |  | 234.99
| 3. 101-1682 | Шнур полиамидный крученый, диаметром 2мм | т | 0.0008 | 0.000284 | 81734.43 | 23.21 |  |  |  | 23.21
| 4. 113-0245 | Эмаль ПФ-133 темно-серая | т | 0.0315 | 0.01118 | 109677.56 | 1226.47 |  |  |  | 1226.47
25 | ГЭСН27-09-016-01 | Разметка проезжей части краской сплошной линией шириной: 0,1 м КОЭФ. К ПОЗИЦИИ: 3.1 Производство работ на одной половине проезжей части при систематическом движении транспорта на другой ОЗП=1,2; ЭМ=1,2 к расх.; ЗПМ=1,2; ТЗ=1,2; ТЗМ=1,2 | 1 км линии |  | 0.103 | 6266.37 | 645 | 36 | 128 | 31 | 481
|  | Затраты труда рабочих (ср 1,8) | чел.час | 4.39 | 0.45 | 80.13 | 36.25 | 36.25
|  | Затраты труда машинистов | чел.час | 2.45 | 0.25 | 123.35 | 31.1 |  |  | 31.1
| 1. 121400 | Машины маркировочные | маш.-ч | 1.21 | 0.12 | 229.93 | 28.7 |  | 28.7
| 2. 121601 | Машины поливомоечные 6000 л | маш.-ч | 1.24 | 0.13 | 535.55 | 68.18 |  | 68.18
| 3. 101-1682 | Шнур полиамидный крученый, диаметром 2мм | т | 0.0008 | 8.24e-05 | 81734.43 | 6.74 |  |  |  | 6.74
| 4. 113-0245 | Эмаль ПФ-133 темно-серая | т | 0.042 | 0.004326 | 109677.56 | 474.47 |  |  |  | 474.47
26 | ГЭСН27-09-016-06 | Разметка проезжей части краской прерывистой линией шириной 0,1 м, при соотношении штриха и промежутка: 3:1 КОЭФ. К ПОЗИЦИИ: 3.1 Производство работ на одной половине проезжей части при систематическом движении транспорта на другой ОЗП=1,2; ЭМ=1,2 к расх.; ЗПМ=1,2; ТЗ=1,2; ТЗМ=1,2 | 1 км линии |  | 0.103 | 5114.75 | 527 | 36 | 128 | 31 | 363
|  | Затраты труда рабочих (ср 1,8) | чел.час | 4.39 | 0.45 | 80.13 | 36.25 | 36.25
|  | Затраты труда машинистов | чел.час | 2.45 | 0.25 | 123.35 | 31.1 |  |  | 31.1
| 1. 121400 | Машины маркировочные | маш.-ч | 1.21 | 0.12 | 229.93 | 28.7 |  | 28.7
| 2. 121601 | Машины поливомоечные 6000 л | маш.-ч | 1.24 | 0.13 | 535.55 | 68.18 |  | 68.18
| 3. 101-1682 | Шнур полиамидный крученый, диаметром 2мм | т | 0.0008 | 8.24e-05 | 81734.43 | 6.74 |  |  |  | 6.74
| 4. 113-0245 | Эмаль ПФ-133 темно-серая | т | 0.0315 | 0.003245 | 109677.56 | 355.85 |  |  |  | 355.85
27 | ГЭСН27-9-16-12 | Нанесение дорожной разметки пешеходных переходов краской пистолетом распылителем с применением трафаретов (номер 1.14.1) КОЭФ. К ПОЗИЦИИ: 3.1 Производство работ на одной половине проезжей части при систематическом движении транспорта на другой ОЗП=1,2; ЭМ=1,2 к расх.; ЗПМ=1,2; ТЗ=1,2; ТЗМ=1,2 | 10м2 |  | 25.77 | 3416.99 | 88056 | 35630 | 40527 | 7629 | 11899
Д |  | Затраты труда рабочих (ср 4) | чел.час | 13.75 | 354.34 | 100.54 | 35630.38 | 35630.38
Д |  | Затраты труда машинистов | чел.час | 2.4 | 61.85 | 123.35 | 7628.95 |  |  | 7628.95
Д | 1. 340601 | Пистолет распылитель | маш.час | 2.4 | 61.85 | 13.42 | 830.05 |  | 830.05
Д | 2. 121401 | Маркировочная машина "Шмель-11" | маш.час | 2.4 | 61.85 | 518.5 | 32068.19 |  | 32068.19
Д | 3. 101-0844 | Растворитель №646 | т | 0.0002 | 0.005154 | 50464.22 | 260.02 |  |  |  | 260.02
Д | 4. 113-9406-1 | Эмаль для дорожной разметки типа АК | т | 0.0052 | 0.134 | 86850.69 | 11638.25 |  |  |  | 11638.25
28 | ГЭСН27-9-16-12 | Нанесение дорожной разметки пешеходных переходов краской пистолетом распылителем с применением трафаретов (номера 1.18 (А,В,Д,Г)) КОЭФ. К ПОЗИЦИИ: 3.1 Производство работ на одной половине проезжей части при систематическом движении транспорта на другой ОЗП=1,2; ЭМ=1,2 к расх.; ЗПМ=1,2; ТЗ=1,2; ТЗМ=1,2 | 10м2 |  | 3.1 | 3416.99 | 10593 | 4286 | 4875 | 918 | 1432
Д |  | Затраты труда рабочих (ср 4) | чел.час | 13.75 | 42.63 | 100.54 | 4286.15 | 4286.15
Д |  | Затраты труда машинистов | чел.час | 2.4 | 7.44 | 123.35 | 917.72 |  |  | 917.72
Д | 1. 340601 | Пистолет распылитель | маш.час | 2.4 | 7.44 | 13.42 | 99.85 |  | 99.85
Д | 2. 121401 | Маркировочная машина "Шмель-11" | маш.час | 2.4 | 7.44 | 518.5 | 3857.64 |  | 3857.64
Д | 3. 101-0844 | Растворитель №646 | т | 0.0002 | 0.00062 | 50464.22 | 31.28 |  |  |  | 31.28
Д | 4. 113-9406-1 | Эмаль для дорожной разметки типа АК | т | 0.0052 | 0.01612 | 86850.69 | 1400.02 |  |  |  | 1400.02
Итого прямые затраты по смете в текущих ценах | [6 empty] | 9339978 | 353638 | 567906 | 84329 | 8418434
Накладные расходы | [6 empty] | 582204
В том числе, справочно:
95%*0,94 ФОТ (от 2405) (Поз. 12-13) | [6 empty] | 2148
108%*0,94 ФОТ (от 4168) (Поз. 8) | [6 empty] | 4231
142%*0,94 ФОТ (от 431394) (Поз. 1, 3-7, 9, 14-28) | [6 empty] | 575825
Сметная прибыль | [6 empty] | 352207
В том числе, справочно:
50%*0.85 ФОТ (от 2405) (Поз. 12-13) | [6 empty] | 1022
68% ФОТ (от 4168) (Поз. 8) | [6 empty] | 2834
95%*0.85 ФОТ (от 431394) (Поз. 1, 3-7, 9, 14-28) | [6 empty] | 348351
Итоги по смете:
Автомобильные дороги | [6 empty] | 10205796
Перевозка автотранспортом | [6 empty] | 30936
Наружные инженерные сети: другие работы (ремонтно-строительные) | [6 empty] | 28515
Погрузо-разгрузочные работы при автоперевозках | [6 empty] | 883
Земляные работы, выполняемые механизированным способом | [6 empty] | 8259
Итого | [6 empty] | 10274389
В том числе:
Материалы | [6 empty] | 8418434
Машины и механизмы | [6 empty] | 567906
ФОТ | [6 empty] | 437967
Накладные расходы | [6 empty] | 582204
Сметная прибыль | [6 empty] | 352207
ВСЕГО по смете | [6 empty] | 10274389
Составил