## Ресурсная смета
| СОГЛАСОВАНО: | [5 empty] | УТВЕРЖДАЮ:
| Подрядчик | [5 empty] | Директор МУ "Пермблагоустройство"
| ________________________ | [5 empty] | ________________________И.А. Денисов
| "______ " _______________2010г. | [5 empty] | "______ " _______________2010г.
Капитальный ремонт шоссе Космонавтов от ул.Мильчакова до ул.Голева
(наименование стройки)
ЛОКАЛЬНЫЙ РЕСУРСНЫЙ СМЕТНЫЙ РАСЧЕТ № 3-1
(локальная смета)
| на | Наружное освещение
(наименование работ и затрат, наименование объекта)
Основание:
|  | Сметная стоимость _______________________________________________________________________________________________ |  | ___________________________237,857 |  | тыс.руб.
|  | строительных работ _______________________________________________________________________________________________ |  | _______________________________________________________________________________________________96,212 |  | тыс.руб.
|  | монтажных работ _______________________________________________________________________________________________ |  | _______________________________________________________________________________________________141,645 |  | тыс.руб.
|  | Средства на оплату труда _______________________________________________________________________________________________ |  | ___________________________26,791 |  | тыс.руб.
|  | Сметная трудоемкость _______________________________________________________________________________________________ |  | _______________________________________________________________________________________________143,73 |  | чел.час
Составлен(а) в текущих (прогнозных) ценах по состоянию февраль-март 2010 г.
№ пп | Обоснование | Наименование | Ед. изм. | Кол. |  | Сметная стоимость в текущих (прогнозных) ценах, руб.
|  |  |  | на ед. | всего | на ед. | общая | В том числе
[8 empty] | Осн.З/п | Эк.Маш. | З/пМех | Мат
1 | 2 | 3 | 4 | 5 | 6 | 7 | 8 | 9 | 10 | 11 | 12
Раздел 1. Монтажные работы
1 | ГЭСНм08-02-148-01 | Кабели до 35 кв в проложенных трубах, блоках и коробах, масса 1 м, кг, до: 1 | 100 м кабеля |  | 0.5 | 3967.69 | 1984 | 623 | 1208 | 233 | 153
|  | Затраты труда рабочих (ср 4) | чел.час | 12.4 | 6.2 | 100.54 | 623.35 | 623.35
|  | Затраты труда машинистов | чел.час | 3.78 | 1.89 | 123.35 | 233.13 |  |  | 233.13
| 1. 021102 | Краны на автомобильном ходу при работе на монтаже технологического оборудования 10 т | маш.-ч | 0.39 | 0.2 | 469.82 | 91.62 |  | 91.62
| 2. 030203 | Домкраты гидравлические грузоподъемностью 63 т | маш.-ч | 3 | 1.5 | 10.07 | 15.11 |  | 15.11
| 3. 030408 | Лебедки электрические, тяговым усилием 156,96 (16) кН (т) | маш.-ч | 3 | 1.5 | 514.01 | 771.02 |  | 771.02
| 4. 400002 | Автомобили бортовые грузоподъемностью до 8 т | маш.-ч | 0.39 | 0.2 | 500.24 | 97.55 |  | 97.55
| 5. 101-0813 | Проволока стальная низкоуглеродистая разного назначения оцинкованная диаметром 3,0 мм | т |  | 2e-05 | 43904.51 | 0.88 |  |  |  | 0.88
| 6. 101-0865 | Роли свинцовые марки С1 толщиной 1,0 мм | т | 0.0008 | 0.0004 | 158849.57 | 63.54 |  |  |  | 63.54
| 7. 101-1786 | Лак битумный БТ-123 | т | 0.0001 | 3e-05 | 39622.2 | 1.19 |  |  |  | 1.19
| 8. 500-9101 | Кнопки монтажные | 1000 шт. | 0.0083 | 0.00416 | 122.61 | 0.51 |  |  |  | 0.51
| 9. 500-9500 | Бирки маркировочные | 100шт | 0.0041 | 0.00205 | 175.15 | 0.36 |  |  |  | 0.36
| 10. 500-9623 | Лента К226 | 100м | 0.0096 | 0.0048 | 494.81 | 2.38 |  |  |  | 2.38
| 11. 522-0077 | Припои оловянно-свинцовые бессурьмянистые марки ПОС30 | кг | 0.5 | 0.25 | 332.92 | 83.23 |  |  |  | 83.23
2 | ГЭСНм08-02-149-01 Изм. вып.1 | Кабели, подвешиваемые на тросе, масса 1 м, кг, до: 1 | 100 м кабеля |  | 4.55 | 17476.78 | 79519 | 7822 | 38553 | 9446 | 33144
|  | Затраты труда рабочих (ср 4) | чел.час | 17.1 | 77.81 | 100.54 | 7822.5 | 7822.5
|  | Затраты труда машинистов | чел.час | 16.83 | 76.58 | 123.35 | 9445.71 |  |  | 9445.71
| 1. 021102 | Краны на автомобильном ходу при работе на монтаже технологического оборудования 10 т | маш.-ч | 0.39 | 1.77 | 469.82 | 833.7 |  | 833.7
| 2. 030203 | Домкраты гидравлические грузоподъемностью 63 т | маш.-ч | 2.75 | 12.51 | 10.07 | 125.99 |  | 125.99
| 3. 030408 | Лебедки электрические, тяговым усилием 156,96 (16) кН (т) | маш.-ч | 2.75 | 12.51 | 514.01 | 6431.56 |  | 6431.56
| 4. 031050 | Вышки телескопические 25 м | маш.-ч | 13.3 | 60.52 | 344.19 | 20828.67 |  | 20828.67
| 5. 400002 | Автомобили бортовые грузоподъемностью до 8 т | маш.-ч | 0.39 | 1.77 | 500.24 | 887.66 |  | 887.66
| 6. 101-1770 | Толь с крупнозернистой посыпкой марки ТВК-350 | м2 | 0.21 | 0.9555 | 23.01 | 21.98 |  |  |  | 21.98
| 7. 103-9163 | Муфты натяжные | шт | 8 | 36.4 | 484.46 | 17634.34 |  |  |  | 17634.34
| 8. 500-9040 | Зажимы | 100шт | 0.08 | 0.364 | 10947.15 | 3984.75 |  |  |  | 3984.75
| 9. 500-9101 | Кнопки монтажные | 1000 шт. | 0.0042 | 0.01893 | 122.61 | 2.32 |  |  |  | 2.32
| 10. 500-9202 | Анкер тросовой | 100шт | 0.08 | 0.364 | 21097.35 | 7679.44 |  |  |  | 7679.44
| 11. 500-9500 | Бирки маркировочные | 100шт | 0.02 | 0.091 | 175.15 | 15.93 |  |  |  | 15.93
| 12. 500-9623 | Лента К226 | 100м | 0.0048 | 0.02184 | 494.81 | 10.83 |  |  |  | 10.83
| 13. 500-9825 | Серьга | шт | 8 | 36.4 | 104.23 | 3793.97 |  |  |  | 3793.97
3 | ГЭСНм08-02-363-01 Доп. вып.1 | Кронштейны специальные на опорах для светильников. Кронштейны сварные металлические, количество рожков: 1 | шт. |  | 10 | 1083.9 | 10839 | 3480 | 6462 | 1690 | 897
|  | Затраты труда рабочих (ср 4,1) | чел.час | 3.41 | 34.1 | 102.04 | 3479.6 | 3479.6
|  | Затраты труда машинистов | чел.час | 1.37 | 13.7 | 123.35 | 1689.9 |  |  | 1689.9
| 1. 021102 | Краны на автомобильном ходу при работе на монтаже технологического оборудования 10 т | маш.-ч | 0.02 | 0.2 | 469.82 | 94 |  | 94
| 2. 031050 | Вышки телескопические 25 м | маш.-ч | 1.33 | 13.3 | 344.19 | 4577.7 |  | 4577.7
| 3. 400002 | Автомобили бортовые грузоподъемностью до 8 т | маш.-ч | 0.02 | 0.2 | 500.24 | 100 |  | 100
| 4. 101-0813 | Проволока стальная низкоуглеродистая разного назначения оцинкованная диаметром 3,0 мм | т | 0.0006 | 0.006 | 43904.51 | 263.4 |  |  |  | 263.4
| 5. 101-1977 | Болты строительные с гайками и шайбами | кг | 0.1 | 1 | 73.54 | 73.5 |  |  |  | 73.5
| 6. 101-9852 | Краска | кг | 0.5 | 5 | 112.18 | 560.9 |  |  |  | 560.9
4 | ГЭСНм08-02-369-03 | Светильники, устанавливаемые вне зданий. Светильник с лампами: ртутными | шт. |  | 14 | 568.91 | 7965 | 2806 | 2697 | 691 | 2462
|  | Затраты труда рабочих (ср 4,6) | чел.час | 1.83 | 25.62 | 109.54 | 2806.44 | 2806.44
|  | Затраты труда машинистов | чел.час | 0.4 | 5.6 | 123.35 | 690.76 |  |  | 690.76
| 1. 021102 | Краны на автомобильном ходу при работе на монтаже технологического оборудования 10 т | маш.-ч | 0.02 | 0.28 | 469.82 | 131.6 |  | 131.6
| 2. 031050 | Вышки телескопические 25 м | маш.-ч | 0.36 | 5.04 | 344.19 | 1734.74 |  | 1734.74
| 3. 400002 | Автомобили бортовые грузоподъемностью до 8 т | маш.-ч | 0.02 | 0.28 | 500.24 | 140 |  | 140
| 4. 101-9460 | Лента ПХВ-304 | кг | 0.012 | 0.168 | 350.44 | 58.94 |  |  |  | 58.94
| 5. 500-9264 | Трубка полихлорвиниловая | кг | 0.01 | 0.14 | 250.41 | 35 |  |  |  | 35
| 6. 507-0001 | Провода неизолированные для воздушных линий электропередачи медные марки М, сечением 4 мм2 | т | 0.0005 | 0.007 | 315398.12 | 2207.8 |  |  |  | 2207.8
| 7. 544-0089 | Лента липкая изоляционная на поликасиновом компаунде марки ЛСЭПЛ, шириной 20-30 мм, толщиной от 0,14 до 0,19 мм включительно | кг | 0.01 | 0.14 | 1138.98 | 159.46 |  |  |  | 159.46
Раздел 2. Материалы
5 |  | Кронштейн К1-2,0-2,0-1-1оцинк | шт |  | 10 | 2665 | 26650 |  |  |  | 26650
6 |  | Провод СИП-4х35 | м |  | 455 | 73.6 | 33488 |  |  |  | 33488
7 |  | Кабель ВВГ 3х2,5 | м |  | 50 | 18 | 900 |  |  |  | 900
8 |  | Светильник Philips 250 | шт |  | 10 | 2652.54 | 26525 |  |  |  | 26525
9 |  | Лампа ДНАТ 250 | шт |  | 11 | 216.7 | 2384 |  |  |  | 2384
10 |  | Кронштейн для СИП | шт |  | 10 | 180 | 1800 |  |  |  | 1800
11 |  | Лампа НIТ 1000 Вт | шт |  | 5 | 893 | 4465 |  |  |  | 4465
Итого прямые затраты по смете в текущих ценах | [6 empty] | 196519 | 14731 | 48920 | 12060 | 132868
Накладные расходы | [6 empty] | 23924
В том числе, справочно:
95%*0,94 ФОТ (от 26791) (Поз. 1-4) | [6 empty] | 23924
Сметная прибыль | [6 empty] | 17414
В том числе, справочно:
65% ФОТ (от 26791) (Поз. 1-4) | [6 empty] | 17414
Итоги по смете:
Итого Строительные работы | [6 empty] | 96212
Итого Монтажные работы | [6 empty] | 141645
Итого | [6 empty] | 237857
В том числе:
Материалы | [6 empty] | 132868
Машины и механизмы | [6 empty] | 48920
ФОТ | [6 empty] | 26791
Накладные расходы | [6 empty] | 23924
Сметная прибыль | [6 empty] | 17414
ВСЕГО по смете | [6 empty] | 237857
Составил