## Ресурсная смета
| СОГЛАСОВАНО: | [5 empty] | УТВЕРЖДАЮ:
| Подрядчик | [5 empty] | Директор МУ "Пермблагоустройство"
| ________________________ | [5 empty] | ________________________И.А. Денисов
| "______ " _______________2010г. | [5 empty] | "______ " _______________2010г.
Капитальный ремонт шоссе Космонавтов от ул.Мильчакова до ул.Голева
(наименование стройки)
ЛОКАЛЬНЫЙ РЕСУРСНЫЙ СМЕТНЫЙ РАСЧЕТ № 1-2
(локальная смета)
| на | Уширение проезжей части 02-02
(наименование работ и затрат, наименование объекта)
Основание:
|  | Сметная стоимость строительных работ _______________________________________________________________________________________________ |  | ___________________________2616,726 |  | тыс.руб.
|  | Средства на оплату труда _______________________________________________________________________________________________ |  | ___________________________129,132 |  | тыс.руб.
|  | Сметная трудоемкость _______________________________________________________________________________________________ |  | _______________________________________________________________________________________________1183,39 |  | чел.час
Составлен(а) в текущих (прогнозных) ценах по состоянию февраль-март 2010 г.
№ пп | Обоснование | Наименование | Ед. изм. | Кол. |  | Сметная стоимость в текущих (прогнозных) ценах, руб.
|  |  |  | на ед. | всего | на ед. | общая | В том числе
[8 empty] | Осн.З/п | Эк.Маш. | З/пМех | Мат
1 | 2 | 3 | 4 | 5 | 6 | 7 | 8 | 9 | 10 | 11 | 12
Раздел 1. Подготовительные работы (L=220м)
1 | ГЭСН27-03-010-01 | Разборка бортовых камней: на бетонном основании | 100 м |  | 2.2 | 6425.16 | 14135 | 14135
|  | Затраты труда рабочих (ср 2,3) | чел.час | 76.7 | 168.74 | 83.77 | 14135.35 | 14135.35
2 | СЦП1-3-26 | Погрузочные работы при автомобильных перевозках: Мусор строительный | за т груза |  | 29.7 | 9.2 | 273 |  |  |  | 273
3 | СЦП3-3-32-1 | Перевозка навалочных грузов автомобилями-самосвалами (работающими вне карьеров), расстояние перевозки 32 км: класс груза 1 | 1 т |  | 29.7 | 134.57 | 3997 |  |  |  | 3997
4 | ГЭСН01-01-012-13 | Разработка грунта с погрузкой на автомобили-самосвалы экскаваторами с ковшом вместимостью 1,25 (1,25-1,5) м3, группа грунтов: 1 | 1000 м3 грунта |  | 0.88 | 10810.28 | 9513 | 355 | 9148 | 2629 | 10
|  | Затраты труда рабочих (ср 2) | чел.час | 4.95 | 4.36 | 81.41 | 354.62 | 354.62
|  | Затраты труда машинистов | чел.час | 24.22 | 21.31 | 123.35 | 2629.04 |  |  | 2629.04
| 1. 060250 | Экскаваторы одноковшовые дизельные на гусеничном ходу при работе на других видах строительства: 1.25 м3 | маш.-ч | 10.48 | 9.22 | 587.13 | 5414.75 |  | 5414.75
| 2. 070149 | Бульдозеры при работе на других видах строительства 79 кВт (108 л.с.) | маш.-ч | 3.26 | 2.87 | 384.76 | 1103.8 |  | 1103.8
| 3. 408-9080 | Щебень | м3 | 0.03 | 0.0264 | 410.67 | 10.84 |  |  |  | 10.84
5 | СЦП3-3-25-1 | Перевозка навалочных грузов автомобилями-самосвалами (работающими вне карьеров), расстояние перевозки 25 км: класс груза 1 | 1 т |  | 1056 | 113.9 | 120278 |  |  |  | 120278
6 | ГЭСН01-01-036-02 | Планировка площадей бульдозерами мощностью: 79 (108) кВт (л.с.) | 1000 м2 спланированной поверхности за 1 проход бульдозера |  | 0.88 | 127.03 | 112 |  | 112 | 27
|  | Затраты труда машинистов | чел.час | 0.25 | 0.22 | 123.35 | 27.14 |  |  | 27.14
| 1. 070149 | Бульдозеры при работе на других видах строительства 79 кВт (108 л.с.) | маш.-ч | 0.25 | 0.22 | 384.76 | 84.65 |  | 84.65
7 | ГЭСН01-02-001-01 | Уплотнение грунта прицепными катками на пневмоколесном ходу 25 т на первый проход по одному следу при толщине слоя: 25 см | 1000 м3 уплотненного грунта |  | 0.22 | 9260.75 | 2037 |  | 2037 | 468
|  | Затраты труда машинистов | чел.час | 17.24 | 3.79 | 123.35 | 467.84 |  |  | 467.84
| 1. 010312 | Тракторы на гусеничном ходу при работе на других видах строительства: 79 (108) кВт (л.с.) | маш.-ч | 1.51 | 0.33 | 505.96 | 168.08 |  | 168.08
| 2. 070149 | Бульдозеры при работе на других видах строительства 79 кВт (108 л.с.) | маш.-ч | 15.73 | 3.46 | 384.76 | 1331.5 |  | 1331.5
| 3. 120711 | Катки дорожные прицепные на пневмоколесном ходу 25 т | маш.-ч | 1.51 | 0.33 | 210.55 | 69.94 |  | 69.94
8 | ГЭСН01-02-001-07 | На каждый последующий проход по одному следу добавлять: к норме 01-02-001-1 КОЭФ. К ПОЗИЦИИ: ПЗ=3 (ОЗП=3; ЭМ=3 к расх.; ЗПМ=3; МАТ=3 к расх.; ТЗ=3; ТЗМ=3) | 1000 м3 уплотненного грунта |  | 0.22 | 3804.57 | 837 |  | 837 | 123
|  | Затраты труда машинистов | чел.час | 4.53 | 1 | 123.35 | 122.93 |  |  | 122.93
| 1. 010312 | Тракторы на гусеничном ходу при работе на других видах строительства: 79 (108) кВт (л.с.) | маш.-ч | 4.53 | 1 | 505.96 | 504.24 |  | 504.24
| 2. 120711 | Катки дорожные прицепные на пневмоколесном ходу 25 т | маш.-ч | 4.53 | 1 | 210.55 | 209.83 |  | 209.83
Раздел 2. Вырубка деревьев (9 деревьев)
9 | ГЭСН01-02-099-03 | Валка деревьев мягких пород с корня, диаметр стволов: до 24 см | 100 деревьев |  | 0.09 | 907.73 | 82 | 75 | 7
|  | Затраты труда рабочих (ср 3,8) | чел.час | 8.46 | 0.76 | 98.29 | 74.84 | 74.84
| 1. 331601 | Бензопилы | маш.-ч | 2.82 | 0.25 | 27.02 | 6.86 |  | 6.86
10 | ГЭСН01-02-100-05 Изм.вып.4 | Трелевка древесины на расстояние до 300 м тракторами мощностью: 79 (108) кВт (л.с.), диаметр стволов до 30 см | 100 хлыстов |  | 0,09 ъ | 5467.45 | 492 | 91 | 401 | 79
|  | Затраты труда рабочих (ср 2) | чел.час | 12.43 | 1.12 | 81.41 | 91.07 | 91.07
|  | Затраты труда машинистов | чел.час | 7.08 | 0.64 | 123.35 | 78.6 |  |  | 78.6
| 1. 010312 | Тракторы на гусеничном ходу при работе на других видах строительства: 79 (108) кВт (л.с.) | маш.-ч | 7.08 | 0.64 | 505.96 | 322.4 |  | 322.4
11 | ГЭСН01-02-100-11 Изм.вып.4 | При трелевке на каждые последующие 100 м добавлять: к норме 01-02-100-5 КОЭФ. К ПОЗИЦИИ: ПЗ=7 (ОЗП=7; ЭМ=7 к расх.; ЗПМ=7; МАТ=7 к расх.; ТЗ=7; ТЗМ=7) | 100 хлыстов |  | 0,09 ъ | 11403.49 | 1026 | 190 | 836 | 164
|  | Затраты труда рабочих (ср 2) | чел.час | 25.9 | 2.33 | 81.41 | 189.77 | 189.77
|  | Затраты труда машинистов | чел.час | 14.77 | 1.33 | 123.35 | 163.97 |  |  | 163.97
| 1. 010312 | Тракторы на гусеничном ходу при работе на других видах строительства: 79 (108) кВт (л.с.) | маш.-ч | 14.77 | 1.33 | 505.96 | 672.58 |  | 672.58
12 | ГЭСН01-02-101-04 | Разделка древесины мягких пород, полученной от валки леса, диаметр стволов: до 24 см | 100 деревьев |  | 0,09 ъ | 2785.44 | 251 | 228 | 23
|  | Затраты труда рабочих (ср 2,8) | чел.час | 28.8 | 2.59 | 87.71 | 227.34 | 227.34
| 1. 331601 | Бензопилы | маш.-ч | 9.6 | 0.86 | 27.02 | 23.35 |  | 23.35
13 | ГЭСН01-02-105-01 | Корчевка пней в грунтах естественного залегания корчевателями-собирателями на тракторе 79 (108) кВт (л.с.) с перемещением пней до 5 м, диаметр пней: до 24 см | 100 пней |  | 0,09 ъ | 631.61 | 57 |  | 57 | 27
|  | Затраты труда машинистов | чел.час | 2.44 | 0.22 | 123.35 | 27.09 |  |  | 27.09
| 1. 090501 | Корчеватели-собиратели с трактором 79 (108) кВт (л.с.) | маш.-ч | 2.44 | 0.22 | 135.51 | 29.76 |  | 29.76
14 | ГЭСН01-02-105-04 | При перемещении пней на каждые последующие 10 м добавлять: к норме 01-02-105-1 КОЭФ. К ПОЗИЦИИ: ПЗ=4,5 (ОЗП=4,5; ЭМ=4,5 к расх.; ЗПМ=4,5; МАТ=4,5 к расх.; ТЗ=4,5; ТЗМ=4,5) | 100 пней |  | 0,09 ъ | 372.74 | 34 |  | 34 | 16
|  | Затраты труда машинистов | чел.час | 1.44 | 0.13 | 123.35 | 15.99 |  |  | 15.99
| 1. 090501 | Корчеватели-собиратели с трактором 79 (108) кВт (л.с.) | маш.-ч | 1.44 | 0.13 | 135.51 | 17.56 |  | 17.56
15 | ГЭСН01-02-107-01 | Засыпка ям подкоренных бульдозерами мощностью: 79 (108) кВт (л.с.) | 100 ям |  | 0,09 ъ | 1183.9 | 107 |  | 107 | 26
|  | Затраты труда машинистов | чел.час | 2.33 | 0.21 | 123.35 | 25.87 |  |  | 25.87
| 1. 070149 | Бульдозеры при работе на других видах строительства 79 кВт (108 л.с.) | маш.-ч | 2.33 | 0.21 | 384.76 | 80.68 |  | 80.68
16 | ГЭСН01-02-108-01 | Обивка земли с выкорчеванных пней корчевателями-собирателями на тракторе 79 (108) кВт (л.с.), диаметр пней: до 24 см | 100 пней |  | 0,09 ъ | 196.74 | 18 |  | 18 | 8
|  | Затраты труда машинистов | чел.час | 0.76 | 0.07 | 123.35 | 8.44 |  |  | 8.44
| 1. 090501 | Корчеватели-собиратели с трактором 79 (108) кВт (л.с.) | маш.-ч | 0.76 | 0.07 | 135.51 | 9.27 |  | 9.27
17 | СЦП1-3-26 | Погрузочные работы при автомобильных перевозках: Мусор строительный | за т груза |  | 2.43 | 9.2 | 22 |  |  |  | 22
18 | СЦП3-3-32-1 | Перевозка навалочных грузов автомобилями-самосвалами (работающими вне карьеров), расстояние перевозки 32 км: класс груза 1 | 1 т |  | 2.43 | 134.57 | 327 |  |  |  | 327
Раздел 3. Разборка существующего покрытия тротуара (S=194м2)
19 | ГЭСН27-03-008-04 | Разборка покрытий и оснований: асфальтобетонных (т.=4см) | 100 м3 конструкций |  | 0.0776 | 45403.94 | 3523 | 1213 | 2310 | 437
|  | Затраты труда рабочих (ср 2,7) | чел.час | 179.8 | 13.95 | 86.92 | 1212.75 | 1212.75
|  | Затраты труда машинистов | чел.час | 45.63 | 3.54 | 123.35 | 436.77 |  |  | 436.77
| 1. 050102 | Компрессоры передвижные с двигателем внутреннего сгорания давлением до 686 кПа (7 ат) 5 м3/мин | маш.-ч | 44.08 | 3.42 | 258.7 | 884.91 |  | 884.91
| 2. 120202 | Автогрейдеры среднего типа 99 (135) кВт (л. с.) | маш.-ч | 1.55 | 0.12 | 746.38 | 89.77 |  | 89.77
| 3. 330804 | Молотки при работе от передвижных компрессорных станций отбойные пневматические | маш.-ч | 88.16 | 6.84 | 131.43 | 899.14 |  | 899.14
20 | СЦП1-3-26 | Погрузочные работы при автомобильных перевозках: Мусор строительный | за т груза |  | 15.52 | 9.2 | 143 |  |  |  | 143
21 | СЦП3-3-32-1 | Перевозка навалочных грузов автомобилями-самосвалами (работающими вне карьеров), расстояние перевозки 32 км: класс груза 1 | 1 т |  | 15.52 | 134.57 | 2089 |  |  |  | 2089
Раздел 4. Разборка борта тротуара ( L=160м)
22 | ГЭСН27-03-010-01 | Разборка бортовых камней: на бетонном основании | 100 м |  | 1.6 | 6425.16 | 10280 | 10280
|  | Затраты труда рабочих (ср 2,3) | чел.час | 76.7 | 122.72 | 83.77 | 10280.26 | 10280.26
23 | СЦП1-3-26 | Погрузочные работы при автомобильных перевозках: Мусор строительный | за т груза |  | 6.4 | 9.2 | 59 |  |  |  | 59
24 | СЦП3-3-32-1 | Перевозка навалочных грузов автомобилями-самосвалами (работающими вне карьеров), расстояние перевозки 32 км: класс груза 1 | 1 т |  | 6.4 | 134.57 | 861 |  |  |  | 861
Раздел 5. Вновь устраиваемое покрытие проезжей части (тип 1 - 810м2)
25 | ГЭСН27-04-001-02 | Устройство подстилающих и выравнивающих слоев оснований: из песчано-гравийной смеси, дресвы | 100 м3 материала основания (в плотном теле) |  | 3.969 | 51294.94 | 203590 | 5227 | 41968 | 7251 | 156395
|  | Затраты труда рабочих (ср 2,3) | чел.час | 15.72 | 62.39 | 83.77 | 5226.62 | 5226.62
|  | Затраты труда машинистов | чел.час | 14.81 | 58.78 | 123.35 | 7250.61 |  |  | 7250.61
| 1. 030101 | Автопогрузчики грузоподъемностью 5 т | маш.-ч | 4.76 | 18.89 | 349.78 | 6608.19 |  | 6608.19
| 2. 120202 | Автогрейдеры среднего типа 99 (135) кВт (л. с.) | маш.-ч | 1.93 | 7.66 | 746.38 | 5717.38 |  | 5717.38
| 3. 120911 | Катки дорожные самоходные на пневмоколесном ходу 30 т | маш.-ч | 7.08 | 28.1 | 718.18 | 20181.21 |  | 20181.21
| 4. 121601 | Машины поливомоечные 6000 л | маш.-ч | 1.04 | 4.13 | 535.55 | 2210.61 |  | 2210.61
З | 5. 408-0200 | Смесь песчано-гравийная природная | м3 | 122 | 484.2 | 321.63 | 155739.04 |  |  |  | 155739.04
Уд | 6. 408-0200 | Смесь песчано-гравийная природная | м3
| 7. 411-0001 | Вода | м3 | 7 | 27.78 | 23.61 | 655.96 |  |  |  | 655.96
26 | ГЭСН27-04-006-03 | Устройство оснований толщиной 15 см из щебня фракции 40-70 мм (при укатке каменных материалов с пределом прочности на сжатие свыше 68,6 (700) до 98,1 (1000) МПа (кгс/см2)): двухслойных нижнего | 1000 м2 основания |  | 0.81 | 142550.54 | 115466 | 2292 | 15243 | 2950 | 97931
|  | Затраты труда рабочих (ср 2,5) | чел.час | 33.15 | 26.85 | 85.35 | 2291.77 | 2291.77
|  | Затраты труда машинистов | чел.час | 29.53 | 23.92 | 123.35 | 2950.45 |  |  | 2950.45
| 1. 030101 | Автопогрузчики грузоподъемностью 5 т | маш.-ч | 3.69 | 2.99 | 349.78 | 1045.46 |  | 1045.46
| 2. 070149 | Бульдозеры при работе на других видах строительства (кроме водохозяйственного) 79 (108) кВт (л.с.) | маш.-ч | 2.59 | 2.1 | 384.76 | 807.19 |  | 807.19
| 3. 120202 | Автогрейдеры среднего типа 99 (135) кВт (л. с.) | маш.-ч | 0.41 | 0.33 | 746.38 | 247.88 |  | 247.88
| 4. 120906 | Катки дорожные самоходные гладкие 8 т | маш.-ч | 6.54 | 5.3 | 396.93 | 2102.7 |  | 2102.7
| 5. 120907 | Катки дорожные самоходные гладкие 13 т | маш.-ч | 13.34 | 10.81 | 629.78 | 6805.03 |  | 6805.03
| 6. 121601 | Машины поливомоечные 6000 л | маш.-ч | 2.96 | 2.4 | 535.55 | 1284.04 |  | 1284.04
| 7. 408-0016 | Щебень из природного камня для строительных работ марка 800, фракция 40-70 мм | м3 | 189 | 153.1 | 637.2 | 97548.95 |  |  |  | 97548.95
| 8. 411-0001 | Вода | м3 | 20 | 16.2 | 23.61 | 382.48 |  |  |  | 382.48
27 | ГЭСН27-04-006-02 | Устройство оснований толщиной 15 см из щебня фракции 40-70 мм (при укатке каменных материалов с пределом прочности на сжатие свыше 68,6 (700) до 98,1 (1000) МПа (кгс/см2)): двухслойных верхнего | 1000 м2 основания |  | 0,81 х | 163585.21 | 132504 | 2532 | 23471 | 4471 | 106501
|  | Затраты труда рабочих (ср 2,5) | чел.час | 36.63 | 29.67 | 85.35 | 2532.36 | 2532.36
|  | Затраты труда машинистов | чел.час | 44.75 | 36.25 | 123.35 | 4471.13 |  |  | 4471.13
| 1. 030101 | Автопогрузчики грузоподъемностью 5 т | маш.-ч | 7.96 | 6.45 | 349.78 | 2255.24 |  | 2255.24
| 2. 120202 | Автогрейдеры среднего типа 99 (135) кВт (л. с.) | маш.-ч | 1.82 | 1.47 | 746.38 | 1100.31 |  | 1100.31
| 3. 120906 | Катки дорожные самоходные гладкие 8 т | маш.-ч | 9.7 | 7.86 | 396.93 | 3118.68 |  | 3118.68
| 4. 120907 | Катки дорожные самоходные гладкие 13 т | маш.-ч | 21.66 | 17.54 | 629.78 | 11049.23 |  | 11049.23
| 5. 121601 | Машины поливомоечные 6000 л | маш.-ч | 2.96 | 2.4 | 535.55 | 1284.04 |  | 1284.04
| 6. 121803 | Распределители каменной мелочи | маш.-ч | 0.65 | 0.53 | 365.76 | 192.57 |  | 192.57
| 7. 408-0014 | Щебень из природного камня для строительных работ марка 800, фракция 10-20 мм | м3 | 15 | 12.15 | 689.53 | 8377.79 |  |  |  | 8377.79
| 8. 408-0016 | Щебень из природного камня для строительных работ марка 800, фракция 40-70 мм | м3 | 189 | 153.1 | 637.2 | 97548.95 |  |  |  | 97548.95
| 9. 411-0001 | Вода | м3 | 30 | 24.3 | 23.61 | 573.72 |  |  |  | 573.72
28 | ГЭСН27-04-006-04 | На каждый 1 см изменения толщины слоя добавлять или исключать к нормам с 27-04-006-1 по 27-04-006-3 (до 24см) КОЭФ. К ПОЗИЦИИ: ПЗ=6 (ОЗП=6; ЭМ=6 к расх.; ЗПМ=6; МАТ=6 к расх.; ТЗ=6; ТЗМ=6) | 1000 м2 основания |  | -0,81 -х | 56918.58 | -46104 |  | -7084 | -1505 | -39020
|  | Затраты труда машинистов | чел.час | 15.06 | -12.2 | 123.35 | -1504.7 |  |  | -1504.7
| 1. 030101 | Автопогрузчики грузоподъемностью 5 т | маш.-ч | 4.98 | -4.03 | 349.78 | -1410.96 |  | -1410.96
| 2. 120906 | Катки дорожные самоходные гладкие 8 т | маш.-ч | 5.16 | -4.18 | 396.93 | -1659.01 |  | -1659.01
| 3. 120907 | Катки дорожные самоходные гладкие 13 т | маш.-ч | 4.92 | -3.98 | 629.78 | -2509.8 |  | -2509.8
| 4. 408-0016 | Щебень из природного камня для строительных работ марка 800, фракция 40-70 мм | м3 | 75.6 | -61.24 | 637.2 | -39019.58 |  |  |  | -39019.58
29 | ГЭСН27-06-018-03 | Устройство основания из черного щебня толщиной 6 см с плотностью каменных материалов: 2,5-2,9 т/м3 | 1000 м2 |  | 0,81 х | 277110.41 | 224459 | 3565 | 9941 | 1616 | 210953
|  | Затраты труда рабочих (ср 3,6) | чел.час | 45.83 | 37.12 | 96.04 | 3565.22 | 3565.22
|  | Затраты труда машинистов | чел.час | 16.17 | 13.1 | 123.35 | 1615.6 |  |  | 1615.6
| 1. 021141 | Краны на автомобильном ходу на других видах строительства (кроме магистральных трубопроводов) 10 т | маш.-ч | 0.03 | 0.02 | 552.75 | 13.43 |  | 13.43
| 2. 120500 | Гудронаторы ручные | маш.-ч | 0.06 | 0.05 | 5.66 | 0.28 |  | 0.28
| 3. 120907 | Катки дорожные самоходные гладкие 13 т | маш.-ч | 8.08 | 6.54 | 629.78 | 4121.78 |  | 4121.78
| 4. 121803 | Распределители каменной мелочи | маш.-ч | 2.43 | 1.97 | 365.76 | 719.93 |  | 719.93
| 5. 122000 | Укладчики асфальтобетона | маш.-ч | 4.98 | 4.03 | 830.06 | 3348.3 |  | 3348.3
| 6. 122301 | Щетки дорожные навесные с трактором | маш.-ч | 0.6 | 0.49 | 217.43 | 105.67 |  | 105.67
| 7. 400001 | Автомобили бортовые, грузоподъемность до 5 т | маш.-ч | 0.05 | 0.04 | 385.23 | 15.6 |  | 15.6
| 8. 101-0322 | Керосин для технических целей марок КТ-1, КТ-2 | т | 0.0018 | 0.001458 | 21615.77 | 31.52 |  |  |  | 31.52
| 9. 101-0782 | Поковки из квадратных заготовок массой 1,8 кг | т | 0.006 | 0.00486 | 35650.53 | 173.26 |  |  |  | 173.26
| 10. 101-9010 | Битум | т | 0.021 | 0.01701 | 7485.7 | 127.33 |  |  |  | 127.33
| 11. 102-0025 | Пиломатериалы хвойных пород. Бруски обрезные длиной 4-6,5м, шириной 75-150мм, толщиной 40-75 мм, III сорта | м3 | 0.15 | 0.1215 | 4152.32 | 504.51 |  |  |  | 504.51
З | 12. 410-0072 | Щебень черный 10 - 15 мм | т | 11 | 8.91 | 1976.51 | 17610.7 |  |  |  | 17610.7
Уд | 13. 410-9123 | Щебень черный 10 (15)-20 (25) мм | т | 11 | 8.91
З | 14. 410-0074 | Щебень черный 20-25 мм | т | 117 | 94.77 | 2031.3 | 192506.3 |  |  |  | 192506.3
Уд | 15. 410-9125 | Щебень черный 20-40 мм | т | 117 | 94.77
30 | ГЭСН27-06-018-06 | На каждый 1 см изменения толщины слоя добавлять или исключать к расценкам 27-06-018-03; 27-06-018-04 (до 14см) КОЭФ. К ПОЗИЦИИ: ПЗ=8 (ОЗП=8; ЭМ=8 к расх.; ЗПМ=8; МАТ=8 к расх.; ТЗ=8; ТЗМ=8) | 1000 м2 |  | 0,81 х | 370996.64 | 300507 |  |  |  | 300507
| 1. 410-0074 | Щебень черный горячий, фракция 20-25 мм | т | 182.6 | 147.9 | 2031.3 | 300507.28 |  |  |  | 300507.28
31 | ГЭСН27-06-020-06 | Устройство покрытия толщиной 4 см из горячих асфальтобетонных смесей пористых крупнозернистых, плотность каменных материалов: 2,5-2,9 т/м3 | 1000 м2 покрытия |  | 0,81 х | 208961.97 | 169259 | 3119 | 11373 | 1904 | 154767
|  | Затраты труда рабочих (ср 4) | чел.час | 38.3 | 31.02 | 100.54 | 3119.05 | 3119.05
|  | Затраты труда машинистов | чел.час | 19.06 | 15.44 | 123.35 | 1904.35 |  |  | 1904.35
| 1. 120500 | Гудронаторы ручные | маш.-ч | 1.4 | 1.13 | 5.66 | 6.42 |  | 6.42
| 2. 120906 | Катки дорожные самоходные гладкие 8 т | маш.-ч | 3.96 | 3.21 | 396.93 | 1273.19 |  | 1273.19
| 3. 120907 | Катки дорожные самоходные гладкие 13 т | маш.-ч | 11.51 | 9.32 | 629.78 | 5871.5 |  | 5871.5
| 4. 121601 | Машины поливомоечные 6000 л | маш.-ч | 0.39 | 0.32 | 535.55 | 169.18 |  | 169.18
| 5. 122000 | Укладчики асфальтобетона | маш.-ч | 3.19 | 2.58 | 830.06 | 2144.79 |  | 2144.79
| 6. 400001 | Автомобили бортовые, грузоподъемность до 5 т | маш.-ч | 0.01 | 0.01 | 385.23 | 3.12 |  | 3.12
| 7. 101-0782 | Поковки из квадратных заготовок массой 1,8 кг | т | 0.0062 | 0.005022 | 35650.53 | 179.03 |  |  |  | 179.03
| 8. 101-9010 | Битум | т | 0.0108 | 0.008748 | 7485.7 | 65.49 |  |  |  | 65.49
Уд | 9. 410-9010 | Смесь асфальтобетонная | т | 92.5 | 74.93
Д | 10. 410-0021-1 | Смеси асфальтобетонные дорожные, аэродромные и асфальтобетон (горячие и теплые для пористого асфальтобетона щебеночные и гравийные), марка I | т | 92.5 | 74.93 | 2062.37 | 154523.08 |  |  |  | 154523.08
32 | ГЭСН27-06-021-06 | При изменении толщины покрытия на 0,5 см добавлять или исключать: к норме 27-06-020-6 (до 8см) КОЭФ. К ПОЗИЦИИ: ПЗ=8 (ОЗП=8; ЭМ=8 к расх.; ЗПМ=8; МАТ=8 к расх.; ТЗ=8; ТЗМ=8) | 1000 м2 покрытия |  | 0,81 х | 191551.84 | 155157 | 59 | 6 |  | 155092
|  | Затраты труда рабочих (ср 4) | чел.час | 0.72 | 0.58 | 100.54 | 58.64 | 58.64
| 1. 120500 | Гудронаторы ручные | маш.-ч | 1.36 | 1.1 | 5.66 | 6.22 |  | 6.22
| 2. 101-9010 | Битум | т | 0.0112 | 0.009072 | 7485.7 | 67.91 |  |  |  | 67.91
Уд | 3. 410-9010 | Смесь асфальтобетонная | т | 92.8 | 75.17
Д | 4. 410-0021-1 | Смеси асфальтобетонные дорожные, аэродромные и асфальтобетон (горячие и теплые для пористого асфальтобетона щебеночные и гравийные), марка I | т | 92.8 | 75.17 | 2062.37 | 155024.22 |  |  |  | 155024.22
33 | ГЭСН27-06-020-01 | Устройство покрытия толщиной 4 см из горячих асфальтобетонных смесей плотных мелкозернистых типа АБВ, плотность каменных материалов: 2,5-2,9 т/м3 | 1000 м2 покрытия |  | 0,81 х | 285645.84 | 231373 | 3119 | 11401 | 1910 | 216853
|  | Затраты труда рабочих (ср 4) | чел.час | 38.3 | 31.02 | 100.54 | 3119.05 | 3119.05
|  | Затраты труда машинистов | чел.час | 19.12 | 15.49 | 123.35 | 1910.34 |  |  | 1910.34
| 1. 021141 | Краны на автомобильном ходу на других видах строительства (кроме магистральных трубопроводов) 10 т | маш.-ч | 0.03 | 0.02 | 552.75 | 13.43 |  | 13.43
| 2. 120500 | Гудронаторы ручные | маш.-ч | 1.4 | 1.13 | 5.66 | 6.42 |  | 6.42
| 3. 120906 | Катки дорожные самоходные гладкие 8 т | маш.-ч | 3.96 | 3.21 | 396.93 | 1273.19 |  | 1273.19
| 4. 120907 | Катки дорожные самоходные гладкие 13 т | маш.-ч | 11.51 | 9.32 | 629.78 | 5871.5 |  | 5871.5
| 5. 121601 | Машины поливомоечные 6000 л | маш.-ч | 0.39 | 0.32 | 535.55 | 169.18 |  | 169.18
| 6. 122000 | Укладчики асфальтобетона | маш.-ч | 3.19 | 2.58 | 830.06 | 2144.79 |  | 2144.79
| 7. 400001 | Автомобили бортовые, грузоподъемность до 5 т | маш.-ч | 0.04 | 0.03 | 385.23 | 12.48 |  | 12.48
| 8. 101-0782 | Поковки из квадратных заготовок массой 1,8 кг | т | 0.0062 | 0.005022 | 35650.53 | 179.03 |  |  |  | 179.03
| 9. 101-9010 | Битум | т | 0.0108 | 0.008748 | 7485.7 | 65.49 |  |  |  | 65.49
| 10. 102-0025 | Пиломатериалы хвойных пород. Бруски обрезные длиной 4-6,5м, шириной 75-150мм, толщиной 40-75 мм, III сорта | м3 | 0.15 | 0.1215 | 4152.32 | 504.51 |  |  |  | 504.51
Уд | 11. 410-9010 | Смесь асфальтобетонная | т | 96.6 | 78.25
Д | 12. 410-0049,01 | Щебеночно-мастичный асфальтобетон ЩМА-15 | т | 96.6 | 78.25 | 2761.85 | 216103.72 |  |  |  | 216103.72
34 | ГЭСН27-06-021-01 | При изменении толщины покрытия на 0,5 см добавлять или исключать: к норме 27-06-020-1 КОЭФ. К ПОЗИЦИИ: ПЗ=2 (ОЗП=2; ЭМ=2 к расх.; ЗПМ=2; МАТ=2 к расх.; ТЗ=2; ТЗМ=2) | 1000 м2 покрытия |  | 0,81 х | 66877.88 | 54171 | 15 | 2 |  | 54154
|  | Затраты труда рабочих (ср 4) | чел.час | 0.18 | 0.15 | 100.54 | 14.66 | 14.66
| 1. 120500 | Гудронаторы ручные | маш.-ч | 0.36 | 0.29 | 5.66 | 1.65 |  | 1.65
| 2. 101-9010 | Битум | т | 0.0028 | 0.002268 | 7485.7 | 16.98 |  |  |  | 16.98
Уд | 3. 410-9010 | Смесь асфальтобетонная | т | 24.2 | 19.6
Д | 4. 410-0049,01 | Щебеночно-мастичный асфальтобетон ЩМА-15 | т | 24.2 | 19.6 | 2761.85 | 54137.79 |  |  |  | 54137.79
Раздел 6. Установка бортового камня ( 270м)
35 | ГЭСН27-04-001-02 | Устройство подстилающих и выравнивающих слоев оснований: из песчано-гравийной смеси, дресвы | 100 м3 материала основания (в плотном теле) |  | 0.1647 | 51294.94 | 8448 | 217 | 1742 | 301 | 6489
|  | Затраты труда рабочих (ср 2,3) | чел.час | 15.72 | 2.59 | 83.77 | 216.89 | 216.89
|  | Затраты труда машинистов | чел.час | 14.81 | 2.44 | 123.35 | 300.88 |  |  | 300.88
| 1. 030101 | Автопогрузчики грузоподъемностью 5 т | маш.-ч | 4.76 | 0.78 | 349.78 | 274.22 |  | 274.22
| 2. 120202 | Автогрейдеры среднего типа 99 (135) кВт (л. с.) | маш.-ч | 1.93 | 0.32 | 746.38 | 237.25 |  | 237.25
| 3. 120911 | Катки дорожные самоходные на пневмоколесном ходу 30 т | маш.-ч | 7.08 | 1.17 | 718.18 | 837.45 |  | 837.45
| 4. 121601 | Машины поливомоечные 6000 л | маш.-ч | 1.04 | 0.17 | 535.55 | 91.73 |  | 91.73
З | 5. 408-0200 | Смесь песчано-гравийная природная | м3 | 122 | 20.09 | 321.63 | 6462.64 |  |  |  | 6462.64
Уд | 6. 408-0200 | Смесь песчано-гравийная природная | м3
| 7. 411-0001 | Вода | м3 | 7 | 1.153 | 23.61 | 27.22 |  |  |  | 27.22
36 | ГЭСН27-04-006-03 | Устройство оснований толщиной 15 см из щебня фракции 40-70 мм (при укатке каменных материалов с пределом прочности на сжатие свыше 68,6 (700) до 98,1 (1000) МПа (кгс/см2)): двухслойных нижнего | 1000 м2 основания |  | 0.0999 | 142550.54 | 14241 | 283 | 1880 | 364 | 12078
|  | Затраты труда рабочих (ср 2,5) | чел.час | 33.15 | 3.31 | 85.35 | 282.65 | 282.65
|  | Затраты труда машинистов | чел.час | 29.53 | 2.95 | 123.35 | 363.89 |  |  | 363.89
| 1. 030101 | Автопогрузчики грузоподъемностью 5 т | маш.-ч | 3.69 | 0.37 | 349.78 | 128.94 |  | 128.94
| 2. 070149 | Бульдозеры при работе на других видах строительства (кроме водохозяйственного) 79 (108) кВт (л.с.) | маш.-ч | 2.59 | 0.26 | 384.76 | 99.55 |  | 99.55
| 3. 120202 | Автогрейдеры среднего типа 99 (135) кВт (л. с.) | маш.-ч | 0.41 | 0.04 | 746.38 | 30.57 |  | 30.57
| 4. 120906 | Катки дорожные самоходные гладкие 8 т | маш.-ч | 6.54 | 0.65 | 396.93 | 259.33 |  | 259.33
| 5. 120907 | Катки дорожные самоходные гладкие 13 т | маш.-ч | 13.34 | 1.33 | 629.78 | 839.29 |  | 839.29
| 6. 121601 | Машины поливомоечные 6000 л | маш.-ч | 2.96 | 0.3 | 535.55 | 158.36 |  | 158.36
| 7. 408-0016 | Щебень из природного камня для строительных работ марка 800, фракция 40-70 мм | м3 | 189 | 18.88 | 637.2 | 12031.04 |  |  |  | 12031.04
| 8. 411-0001 | Вода | м3 | 20 | 1.998 | 23.61 | 47.17 |  |  |  | 47.17
37 | ГЭСН27-02-010-04 | Установка бортовых камней природных: при других видах покрытий | 100 м бортового камня |  | 2.7 | 143168.5 | 386555 | 25581 | 1296 | 240 | 359678
|  | Затраты труда рабочих (ср 2,7) | чел.час | 109 | 294.3 | 86.92 | 25580.56 | 25580.56
|  | Затраты труда машинистов | чел.час | 0.72 | 1.94 | 123.35 | 239.79 |  |  | 239.79
| 1. 021141 | Краны на автомобильном ходу на других видах строительства (кроме магистральных трубопроводов) 10 т | маш.-ч | 0.68 | 1.84 | 552.75 | 1014.85 |  | 1014.85
| 2. 400001 | Автомобили бортовые, грузоподъемность до 5 т | маш.-ч | 0.04 | 0.11 | 385.23 | 41.61 |  | 41.61
| 3. 101-1805 | Гвозди строительные | т | 0.001 | 0.0027 | 34486.48 | 93.12 |  |  |  | 93.12
| 4. 102-0038 | Пиломатериалы хвойных пород. Брусья необрезные длиной 4-6,5 м, все ширины, толщиной 100, 125 мм, IV сорта | м3 | 0.17 | 0.459 | 1656.37 | 760.27 |  |  |  | 760.27
| 5. 401-0006 | Бетон тяжелый, класс В 15 (М200) | м3 | 5.9 | 15.93 | 2990.07 | 47631.81 |  |  |  | 47631.81
| 6. 402-0004 | Раствор готовый кладочный цементный М 100 | м3 | 0.06 | 0.162 | 2594.17 | 420.26 |  |  |  | 420.26
Уд | 7. 413-9010 | Камни бортовые | м | 100 | 270
Д | 8. | Камни бортовые из горных пород, марка 1ГП | м | 100 | 270 | 1151.01 | 310772.7 |  |  |  | 310772.7
Раздел 7. Вновь устраиваемое покрытие ( тип 2 - 175м2)
38 | ГЭСН27-04-001-02 | Устройство подстилающих и выравнивающих слоев оснований: из песчано-гравийной смеси, дресвы | 100 м3 материала основания (в плотном теле) |  | 0.438 | 51294.94 | 22467 | 577 | 4631 | 800 | 17259
|  | Затраты труда рабочих (ср 2,3) | чел.час | 15.72 | 6.89 | 83.77 | 576.78 | 576.78
|  | Затраты труда машинистов | чел.час | 14.81 | 6.49 | 123.35 | 800.14 |  |  | 800.14
| 1. 030101 | Автопогрузчики грузоподъемностью 5 т | маш.-ч | 4.76 | 2.08 | 349.78 | 729.25 |  | 729.25
| 2. 120202 | Автогрейдеры среднего типа 99 (135) кВт (л. с.) | маш.-ч | 1.93 | 0.85 | 746.38 | 630.94 |  | 630.94
| 3. 120911 | Катки дорожные самоходные на пневмоколесном ходу 30 т | маш.-ч | 7.08 | 3.1 | 718.18 | 2227.1 |  | 2227.1
| 4. 121601 | Машины поливомоечные 6000 л | маш.-ч | 1.04 | 0.46 | 535.55 | 243.95 |  | 243.95
З | 5. 408-0200 | Смесь песчано-гравийная природная | м3 | 122 | 53.44 | 321.63 | 17186.62 |  |  |  | 17186.62
Уд | 6. 408-0200 | Смесь песчано-гравийная природная | м3
| 7. 411-0001 | Вода | м3 | 7 | 3.066 | 23.61 | 72.39 |  |  |  | 72.39
39 | ГЭСН27-07-002-01 | Устройство оснований толщиной 12 см под тротуары из кирпичного или известнякового щебня | 100 м2 дорожек и тротуаров |  | 1.75 | 16414.62 | 28726 | 4064 | 2922 | 684 | 21740
|  | Затраты труда рабочих (ср 2,9) | чел.час | 26.24 | 45.92 | 88.5 | 4063.92 | 4063.92
|  | Затраты труда машинистов | чел.час | 3.17 | 5.55 | 123.35 | 684.29 |  |  | 684.29
| 1. 030101 | Автопогрузчики грузоподъемностью 5 т | маш.-ч | 1.15 | 2.01 | 349.78 | 703.94 |  | 703.94
| 2. 120906 | Катки дорожные самоходные гладкие 8 т | маш.-ч | 1.48 | 2.59 | 396.93 | 1028.06 |  | 1028.06
| 3. 121601 | Машины поливомоечные 6000 л | маш.-ч | 0.54 | 0.95 | 535.55 | 506.1 |  | 506.1
Уд | 4. 408-9081 | Щебень известняковый или кирпичный | м3 | 17.4 | 30.45
| 5. 411-0001 | Вода | м3 | 2 | 3.5 | 23.61 | 82.64 |  |  |  | 82.64
Д | 6. 408-0015 | Щебень из природного камня для строительных работ марка 800, фракрия 20-40 мм | м3 | 17.4 | 30.45 | 711.22 | 21656.65 |  |  |  | 21656.65
40 | ГЭСН27-07-002-02 | При изменении толщины оснований на каждый 1 см добавлять или исключать к норме 27-07-002-1 КОЭФ. К ПОЗИЦИИ: ПЗ=3 (ОЗП=3; ЭМ=3 к расх.; ЗПМ=3; МАТ=3 к расх.; ТЗ=3; ТЗМ=3) | 100 м2 дорожек и тротуаров |  | 1.75 | 3485.82 | 6100 | 251 | 248 | 65 | 5601
|  | Затраты труда рабочих (ср 2,9) | чел.час | 1.62 | 2.84 | 88.5 | 250.9 | 250.9
|  | Затраты труда машинистов | чел.час | 0.3 | 0.53 | 123.35 | 64.79 |  |  | 64.79
| 1. 030101 | Автопогрузчики грузоподъемностью 5 т | маш.-ч | 0.3 | 0.53 | 349.78 | 183.65 |  | 183.65
Уд | 2. 408-9081 | Щебень известняковый или кирпичный | м3 | 4.5 | 7.875
Д | 3. 408-0015 | Щебень из природного камня для строительных работ марка 800, фракрия 20-40 мм | м3 | 4.5 | 7.875 | 711.22 | 5600.86 |  |  |  | 5600.86
41 | ГЭСН27-07-001-01 | Устройство асфальтобетонных покрытий дорожек и тротуаров однослойных из литой мелкозернистой асфальто-бетонной смеси толщиной 3 см | 100 м2 покрытия |  | 1.75 | 16858.53 | 29502 | 2571 | 467 | 15 | 26464
|  | Затраты труда рабочих (ср 3,7) | чел.час | 15.12 | 26.46 | 97.16 | 2570.86 | 2570.86
|  | Затраты труда машинистов | чел.час | 0.07 | 0.12 | 123.35 | 15.1 |  |  | 15.1
| 1. 021141 | Краны на автомобильном ходу на других видах строительства (кроме магистральных трубопроводов) 10 т | маш.-ч | 0.02 | 0.04 | 552.75 | 19.36 |  | 19.36
| 2. 030101 | Автопогрузчики грузоподъемностью 5 т | маш.-ч | 0.03 | 0.05 | 349.78 | 18.36 |  | 18.36
| 3. 122801 | Виброплита с двигателем внутреннего сгорания | маш.-ч | 0.85 | 1.49 | 269.36 | 400.68 |  | 400.68
| 4. 400001 | Автомобили бортовые, грузоподъемность до 5 т | маш.-ч | 0.02 | 0.04 | 385.23 | 13.48 |  | 13.48
| 5. 101-9010 | Битум | т | 0.06 | 0.105 | 7485.7 | 786 |  |  |  | 786
| 6. 408-9040 | Песок для строительных работ природный | м3 | 0.5 | 0.875 | 302.87 | 265.02 |  |  |  | 265.02
Уд | 7. 410-9010 | Смесь асфальтобетонная | т | 7.14 | 12.49
Д | 8. | Асфальтобетон горячий плотный мелкозернистый тип Г М2 | т | 7.14 | 12.49 | 2033.9 | 25413.59 |  |  |  | 25413.59
42 | ГЭСН27-07-001-02 | При изменении толщины покрытия на 0,5 см добавлять к норме 07-001-1 КОЭФ. К ПОЗИЦИИ: ПЗ=4 (ОЗП=4; ЭМ=4 к расх.; ЗПМ=4; МАТ=4 к расх.; ТЗ=4; ТЗМ=4) | 100 м2 покрытия |  | 1.75 | 10896.56 | 19069 | 1578 | 264 |  | 17227
|  | Затраты труда рабочих (ср 3,7) | чел.час | 9.28 | 16.24 | 97.16 | 1577.87 | 1577.87
| 1. 122801 | Виброплита с двигателем внутреннего сгорания | маш.-ч | 0.56 | 0.98 | 269.36 | 263.97 |  | 263.97
Уд | 2. 410-9010 | Смесь асфальтобетонная | т | 4.84 | 8.47
Д | 3. | Асфальтобетон горячий плотный мелкозернистый тип Г М2 | т | 4.84 | 8.47 | 2033.9 | 17227.14 |  |  |  | 17227.14
Раздел 8. Бортовой камень тротуара (230м)
43 | ГЭСН27-04-001-02 | Устройство подстилающих и выравнивающих слоев оснований: из песчано-гравийной смеси, дресвы | 100 м3 материала основания (в плотном теле) |  | 0.0828 | 51294.94 | 4247 | 109 | 876 | 151 | 3262
|  | Затраты труда рабочих (ср 2,3) | чел.час | 15.72 | 1.3 | 83.77 | 109.04 | 109.04
|  | Затраты труда машинистов | чел.час | 14.81 | 1.23 | 123.35 | 151.26 |  |  | 151.26
| 1. 030101 | Автопогрузчики грузоподъемностью 5 т | маш.-ч | 4.76 | 0.39 | 349.78 | 137.86 |  | 137.86
| 2. 120202 | Автогрейдеры среднего типа 99 (135) кВт (л. с.) | маш.-ч | 1.93 | 0.16 | 746.38 | 119.27 |  | 119.27
| 3. 120911 | Катки дорожные самоходные на пневмоколесном ходу 30 т | маш.-ч | 7.08 | 0.59 | 718.18 | 421.01 |  | 421.01
| 4. 121601 | Машины поливомоечные 6000 л | маш.-ч | 1.04 | 0.09 | 535.55 | 46.12 |  | 46.12
З | 5. 408-0200 | Смесь песчано-гравийная природная | м3 | 122 | 10.1 | 321.63 | 3248.98 |  |  |  | 3248.98
Уд | 6. 408-0200 | Смесь песчано-гравийная природная | м3
| 7. 411-0001 | Вода | м3 | 7 | 0.5796 | 23.61 | 13.68 |  |  |  | 13.68
44 | ГЭСН27-02-010-02 | Установка бортовых камней бетонных: при других видах покрытий КОЭФ. К ПОЗИЦИИ: 3.8.а Устройство бортовых камней сечением 100х200мм при других видах покрытий из бетона В15 (М200) МАТ=0,86 к расх. | 100 м бортового камня |  | 2.3 | 22790.46 | 52418 | 15486 | 1104 | 204 | 35828
|  | Затраты труда рабочих (ср 2,9) | чел.час | 76.08 | 174.98 | 88.5 | 15486.08 | 15486.08
|  | Затраты труда машинистов | чел.час | 0.72 | 1.66 | 123.35 | 204.26 |  |  | 204.26
| 1. 021141 | Краны на автомобильном ходу на других видах строительства (кроме магистральных трубопроводов) 10 т | маш.-ч | 0.68 | 1.56 | 552.75 | 864.5 |  | 864.5
| 2. 400001 | Автомобили бортовые, грузоподъемность до 5 т | маш.-ч | 0.04 | 0.09 | 385.23 | 35.44 |  | 35.44
| 3. 101-1805 | Гвозди строительные | т | 0.0009 | 0.001978 | 34486.48 | 68.22 |  |  |  | 68.22
| 4. 102-0038 | Пиломатериалы хвойных пород. Брусья необрезные длиной 4-6,5 м, все ширины, толщиной 100, 125 мм, IV сорта | м3 | 0.1462 | 0.3363 | 1656.37 | 556.97 |  |  |  | 556.97
| 5. 401-0006 | Бетон тяжелый, класс В 15 (М200) | м3 | 5.074 | 11.67 | 2990.07 | 34894.7 |  |  |  | 34894.7
| 6. 402-0004 | Раствор готовый кладочный цементный М 100 | м3 | 0.0516 | 0.1187 | 2594.17 | 307.88 |  |  |  | 307.88
Уд | 7. 413-9010 | Камни бортовые | м | 86 | 197.8
45 | тек.цена | Камни железобетонные бортовые БР 100.20.8 (0,02 м3) | м |  | 230 | 190.45 | 43804 |  |  |  | 43804
Раздел 9. Озеленение (100м2)
46 | ГЭСН47-01-001-02 | Планировка участка: вручную | 100 м2 |  | 1 | 830.38 | 830 | 830
|  | Затраты труда рабочих (ср 2) | чел.час | 10.2 | 10.2 | 81.41 | 830.38 | 830.38
47 | ГЭСН47-01-001-03 | Разбивка участка | 100 м2 |  | 1 | 732.8 | 733 | 706 |  |  | 27
|  | Затраты труда рабочих (ср 3,3) | чел.час | 7.62 | 7.62 | 92.66 | 706.07 | 706.07
| 1. 101-2074 | Шпагат из пенькового волокна | т | 0.0002 | 0.0002 | 123410.87 | 24.68 |  |  |  | 24.68
| 2. 102-0066 | Пиломатериалы хвойных пород. Доски необрезные длиной 4-6,5 м, все ширины, толщиной 16 мм, IV сорта | м3 | 0.001 | 0.001 | 2050.47 | 2.05 |  |  |  | 2.05
48 | ГЭСН47-01-001-04 | Очистка участка от мусора | 100 м2 |  | 1 | 318.31 | 318 | 318
|  | Затраты труда рабочих (ср 2) | чел.час | 3.91 | 3.91 | 81.41 | 318.31 | 318.31
49 | ГЭСН47-01-046-04 | Подготовка почвы для устройства партерного и обыкновенного газона с внесением растительной земли слоем 15 см: вручную | 100 м2 |  | 1 | 11361.45 | 11361 | 3319 |  |  | 8042
|  | Затраты труда рабочих (ср 2,2) | чел.час | 40 | 40 | 82.98 | 3319.2 | 3319.2
| 1. 407-0013 | Земля растительная механизированной заготовки | м3 | 15 | 15 | 536.15 | 8042.25 |  |  |  | 8042.25
50 | ГЭСН47-01-046-05 | Hа каждые 5 см изменения толщины слоя добавлять или исключать по нормам 47-01-046-1, 47-01-046-2, 47-01-046-3, 47-01-046-4 | 100 м2 |  | 1 | 3134.65 | 3135 | 454 |  |  | 2681
|  | Затраты труда рабочих (ср 2,2) | чел.час | 5.47 | 5.47 | 82.98 | 453.9 | 453.9
| 1. 407-0013 | Земля растительная механизированной заготовки | м3 | 5 | 5 | 536.15 | 2680.75 |  |  |  | 2680.75
51 | ГЭСН47-01-046-06 | Посев газонов партерных, мавританских и обыкновенных вручную | 100 м2 |  | 1 | 3001.17 | 3001 | 530 | 1805 | 338 | 666
|  | Затраты труда рабочих (ср 2,9) | чел.час | 5.99 | 5.99 | 88.5 | 530.12 | 530.12
|  | Затраты труда машинистов | чел.час | 2.74 | 2.74 | 123.35 | 337.98 |  |  | 337.98
| 1. 121601 | Машины поливомоечные 6000 л | маш.-ч | 2.74 | 2.74 | 535.55 | 1467.41 |  | 1467.41
| 2. 411-0001 | Вода | м3 | 10 | 10 | 23.61 | 236.1 |  |  |  | 236.1
| 3. 414-9230 | Семена газонных трав | кг | 2 | 2 | 214.78 | 429.56 |  |  |  | 429.56
Итого прямые затраты по смете в текущих ценах | [6 empty] | 2345890 | 103369 | 139483 | 25763 | 2103038
Накладные расходы | [6 empty] | 168599
В том числе, справочно:
80%*0,94 ФОТ (от 904) (Поз. 9-16) | [6 empty] | 680
95%*0,94 ФОТ (от 3602) (Поз. 4, 6-8) | [6 empty] | 3217
115%*0,94 ФОТ (от 6495) (Поз. 46-51) | [6 empty] | 7021
142%*0,94 ФОТ (от 118131) (Поз. 1, 19, 22, 25-45) | [6 empty] | 157681
Сметная прибыль | [6 empty] | 102237
В том числе, справочно:
45%*0.85 ФОТ (от 904) (Поз. 9-16) | [6 empty] | 346
50%*0.85 ФОТ (от 3602) (Поз. 4, 6-8) | [6 empty] | 1531
90%*0.85 ФОТ (от 6495) (Поз. 46-51) | [6 empty] | 4969
95%*0.85 ФОТ (от 118131) (Поз. 1, 19, 22, 25-45) | [6 empty] | 95391
Итоги по смете:
Автомобильные дороги | [6 empty] | 2436969
Погрузо-разгрузочные работы при автоперевозках | [6 empty] | 497
Перевозка автотранспортом | [6 empty] | 127552
Земляные работы, выполняемые механизированным способом | [6 empty] | 17247
Земляные работы, выполняемые по другим видам работ (подготовительным, сопутствующим, укрепительным) | [6 empty] | 3093
Озеленение. Защитные лесонасаждения | [6 empty] | 31368
Итого | [6 empty] | 2616726
В том числе:
Материалы | [6 empty] | 2103038
Машины и механизмы | [6 empty] | 139483
ФОТ | [6 empty] | 129132
Накладные расходы | [6 empty] | 168599
Сметная прибыль | [6 empty] | 102237
ВСЕГО по смете | [6 empty] | 2616726
Составил