## Локальная смета
| СОГЛАСОВАНО: |  |  | Приложение № 11 | [8 empty] | УТВЕРЖДАЮ:
| _____________________________ | [11 empty] | __________________________
| " _____ " ________________ 20_ г. | [11 empty] | "____" ______________20_ г.
ул.Васькина,5
(наименование стройки)
ЛОКАЛЬНЫЙ СМЕТНЫЙ РАСЧЕТ №
(локальная смета)
на капитальный ремонт нежилого муниципального здания. Вентиляция.
(наименование работ и затрат, наименование объекта)
|  |  | Основание: | [6 empty] | проект № РП 002/09-ОВ
|  |  | Сметная стоимость строительных работ ___________________________________________________________ | [5 empty] | ___________________________43472,86 |  | руб.
|  |  | Средства на оплату труда ___________________________________________________________ | [5 empty] | ___________________________5784,97 |  | руб.
|  |  | Сметная трудоемкость ___________________________________________________________ | [5 empty] | ___________________________________________________________61,16 |  | чел.час
Составлен(а) в текущих (прогнозных) ценах по состоянию на __4кв._____2009_ г.
№ пп | Обоснование | Наименование | Ед. изм. | Кол. | Стоимость единицы, руб. |  |  |  | Общая стоимость, руб. |  |  |  | Т/з осн. раб.на ед. | Т/з осн. раб. Всего | Т/з мех. на ед. | Т/з мех. Всего
[5 empty] | Всего | В том числе |  |  | Всего | В том числе
[6 empty] | Осн.З/п | Эк.Маш | З/пМех |  | Осн.З/п | Эк.Маш | З/пМех
1 | 2 | 3 | 4 | 5 | 6 | 7 | 8 | 9 | 10 | 11 | 12 | 13 | 14 | 15 | 16 | 17
Раздел 1. Новый Раздел
Демонтаж
1 | ТЕРр65-30-01 | Разборка воздуховодов из листовой стали толщиной до 0,9 мм диаметром/периметром до: 165 мм /540 мм | 100 м2 поверхности воздуховодов | 0.0565 | 611.24 | 580.77 | 30.47 | 10.26 | 34.54 | 32.82 | 1.72 | 0.58 | 47.8 | 2.7 | 0.75 | 0.04
2 | ТЕРр65-30-02 | Разборка воздуховодов из листовой стали толщиной до 0,9 мм диаметром/периметром до: 320 мм /1000 мм | 100 м2 поверхности воздуховодов | 0.10676 | 515.26 | 484.79 | 30.47 | 10.26 | 55.01 | 51.76 | 3.25 | 1.1 | 39.9 | 4.26 | 0.75 | 0.08
3 | ТЕРр65-32-01 | Демонтаж центробежных вентиляторов весом до: 0,05 т | 100 шт. | 0.01 | 4211.29 | 4180.82 | 30.47 | 10.26 | 42.11 | 41.81 | 0.3 | 0.1 | 344.1 | 3.44 | 0.75 | 0.01
Монтаж
4 | ТЕР20-03-001-01 | Установка вентиляторов радиальных массой: до 0,05 т | 1 вентилятор | 1 | 273.95 | 79.46 | 8.69 | 0.16 | 273.95 | 79.46 | 8.69 | 0.16 | 6.54 | 6.54 | 0.02 | 0.02
5 | Прайс-лист | Вентилятор канальный СК160В | шт | 1 | 1053.35 |  |  |  | 1053.35
6 | ТЕР20-02-009-01 | Установка зонтов над шахтами из листовой стали круглого сечения диаметром: 200 мм | 1 зонт | 1 | 61.08 | 6.14 | 1.69 |  | 61.08 | 6.14 | 1.69 |  | 0.47 | 0.47 | 0.01 | 0.01
7 | ТЕР20-01-001-22 | Прокладка воздуховодов класса Н (нормальные) из оцинкованной стали толщиной: 0,5 мм, диаметром до 200 мм | 100 м2 поверхности воздуховодов | 0.107 | 30888.16 | 2091.54 | 140.55 | 8.17 | 3305.03 | 223.79 | 15.04 | 0.87 | 167.86 | 17.96 | 1.3 | 0.14
8 | СЦМ-300-0475 | Крепления для воздуховодов подвески СТД6208, СТД6209, СТД6210 | т | 0.005 | 8430.99 |  |  |  | 42.16
9 | Прайс-лист | Лючок питометражный | шт | 1 | 49.08 |  |  |  | 49.08
10 | ТЕР20-02-002-01 | Установка решеток жалюзийных площадью в свету: до 0,5 м2 (диффузоров) | 1 решетка | 7 | 83.91 | 18.63 | 2.44 |  | 587.37 | 130.41 | 17.08 |  | 1.46 | 10.22 | 0.01 | 0.07
11 | СЦМ-300-9390-1 | Решетки жалюзийные неподвижные типа СТД площадью в свету до 0,5 м2 | шт | -7 | 59.02 |  |  |  | -413.14
12 | Прайс-лист | Диффузоры ДПУ-К, Д=100 | шт | 7 | 37.08 |  |  |  | 259.56
Строительные работы
13 | ТЕР46-03-007-03 | Пробивка проемов в конструкциях из кирпича | 1 м3 | 0.4 | 557.79 | 156.95 | 400.84 | 34.75 | 223.12 | 62.78 | 160.34 | 13.9 | 12.3 | 4.92 | 2.54 | 1.02
14 | ТЕР46-03-010-02 | Пробивка в бетонных стенах и полах толщиной 100 мм отверстий площадью до 100 см2 КОЭФ. К ПОЗИЦИИ: 3.3 При пробивке отверстий в конструкциях толщиной 100-150мм ОЗП=1,25; ЭМ=1,25; ЗПМ=1,25; ТЗ=1,25; ТЗМ=1,25 | 100 отверстий | 0.08 | 2372.6 | 599.21 | 1773.39 | 153.72 | 189.81 | 47.94 | 141.87 | 12.3 | 44.2875 | 3.54 | 11.2375 | 0.9
15 | ТЕР46-03-017-05 | Заделка отверстий, гнезд и борозд в стенах и перегородках бетонных площадью до 0,1 м2 | 1 м3 заделки | 0.03 | 1869.79 | 865.78 | 31.6 |  | 56.09 | 25.97 | 0.95 |  | 75.22 | 2.26 | 0.4 | 0.01
16 | ТЕРр65-28-01 | Разборка вентиляционных коробов из плит: одинарных | 100 м2 поверхности коробов | 0.0756 | 902.46 | 771.76 | 130.7 | 13.68 | 68.23 | 58.35 | 9.88 | 1.03 | 64.1 | 4.85 | 1 | 0.08
Итого прямые затраты по смете в ценах 2001г. | [8 empty] | 5887.35 | 761.23 | 360.81 | 30.04 |  | 61.16 |  | 2.38
Итого прямые затраты по смете с учетом коэффициентов к итогам | [8 empty] | 27621.43 | 5565.35 | 1598.6 | 219.62 |  | 61.16 |  | 2.38
В том числе, справочно:
Перевод в цены 2009г.4кв. ОЗП=7,311; ЭМ-ЗПМ=4,169; ЗПМ=7,311; МАТ=4,293 (Поз. 1-3, 16, 4, 6-7, 10, 5, 8, 11-12, 9, 13-15) | [8 empty] | 21734.08 | 4804.12 | 1237.79 | 189.58
Накладные расходы | [8 empty] | 5552.05
В том числе, справочно:
74%*0,94 ФОТ (от 1371,17) (Поз. 1-3, 16) | [8 empty] | 953.79
110%*0,9 * 0,94 ФОТ (от 1190,89) (Поз. 13-15) | [8 empty] | 1108.24
128%*0,9 * 0,94 ФОТ (от 3222,91) (Поз. 4, 6-7, 10) | [8 empty] | 3490.02
Сметная прибыль | [8 empty] | 3667.93
В том числе, справочно:
50% ФОТ (от 1371,17) (Поз. 1-3, 16) | [8 empty] | 685.59
70%*0,85 ФОТ (от 1190,89) (Поз. 13-15) | [8 empty] | 708.58
83%*0,85 ФОТ (от 3222,91) (Поз. 4, 6-7, 10) | [8 empty] | 2273.76
Итого | [8 empty] | 36841.41 |  |  |  |  | 61.16 |  | 2.38
НДС 18% | [8 empty] | 6631.45
ВСЕГО по смете | [8 empty] | 43472.86 |  |  |  |  | 61.16 |  | 2.38
Составил Прокопович Т.В.
Проверил