## Локальная смета
| СОГЛАСОВАНО: |  |  | Приложение № 12 | [8 empty] | УТВЕРЖДАЮ:
| _____________________________ | [11 empty] | __________________________
| " _____ " ________________ 20_ г. | [11 empty] | "____" ______________20_ г.
ул.Васькина,5
(наименование стройки)
ЛОКАЛЬНЫЙ СМЕТНЫЙ РАСЧЕТ №
(локальная смета)
|  | на | капитальный ремонт, устройство наружных выходов
(наименование работ и затрат, наименование объекта)
Основание: Рабочий проект ООО "СТАР-Проект", шифр 002/09-АС, служебная Абашева Н.В. от 17.12.09г.
|  |  | Сметная стоимость строительных работ ___________________________________________________________ | [5 empty] | ___________________________170055,04 |  | руб.
|  |  | Средства на оплату труда ___________________________________________________________ | [5 empty] | ___________________________17790,72 |  | руб.
|  |  | Сметная трудоемкость ___________________________________________________________ | [5 empty] | ___________________________________________________________1397,37 |  | чел.час
Составлен(а) в текущих (прогнозных) ценах по состоянию на 4-й квартал 2009г.
№ пп | Обоснование | Наименование | Ед. изм. | Кол. | Стоимость единицы, руб. |  |  |  | Общая стоимость, руб. |  |  |  | Т/з осн. раб.на ед. | Т/з осн. раб. Всего | Т/з мех. на ед. | Т/з мех. Всего
[5 empty] | Всего | В том числе |  |  | Всего | В том числе
[6 empty] | Осн.З/п | Эк.Маш | З/пМех |  | Осн.З/п | Эк.Маш | З/пМех
1 | 2 | 3 | 4 | 5 | 6 | 7 | 8 | 9 | 10 | 11 | 12 | 13 | 14 | 15 | 16 | 17
Раздел 1. Усиление дверных проёмов.
Устройство проёма по оси А между осями 3 и 4.
1 | ТЕРр56-23-01 | Обрамление проемов угловой сталью | 1 т | 0,1277 127,7/1000 | 5907.63 | 561.44 | 27.53 | 5.2 | 754.4 | 71.7 | 3.52 | 0.66 | 44 | 5.62 | 0.48 | 0.06
2 | ТЕР13-03-002-04 | Огрунтовка металлических поверхностей за один раз: грунтовкой ГФ-021 КОЭФ. К ПОЗИЦИИ: Т.ч. п.1.9 При нанесении лакокрасочных материалов ручным способом ОЗП=1,1; ТЗ=1,1 | 100 м2 окрашиваемой поверхности | 0,0421 4,21/100 | 312.44 | 88.25 | 9.86 | 0.14 | 13.15 | 3.72 | 0.42 | 0.01 | 5.841 | 0.25 | 0.02
3 | ТЕР13-03-004-06 | Окраска металлических огрунтованных поверхностей: эмалью ХВ-124 КОЭФ. К ПОЗИЦИИ: Т.ч. п.1.9 При нанесении лакокрасочных материалов ручным способом за 2 раза ПЗ=2; ОЗП=2,2; ЭМ=2; ЗПМ=2; МАТ=2; ТЗ=2,2; ТЗМ=2 | 100 м2 окрашиваемой поверхности | 0,0421 4,21/100 | 1651.34 | 70.2 | 14.48 | 0.28 | 69.52 | 2.96 | 0.61 | 0.01 | 5.434 | 0.23 | 0.06
4 | ТЕРр61-28-01 | Устройство основания под штукатурку из металлической сетки: по кирпичным и бетонным поверхностям | 100 м2 поверхности | 0,0323 3,23/100 | 3820.8 | 904.13 | 10.37 |  | 123.41 | 29.2 | 0.34 |  | 81.6 | 2.64 | 0.13
5 | ТЕРр61-07-01 | Ремонт штукатурки откосов внутри здания по камню и бетону цементно-известковым раствором: прямолинейных | 100 м2 отремонтированной поверхности | 0,0323 3,23/100 | 6916.33 | 4887.85 | 47.13 | 15.87 | 223.4 | 157.88 | 1.52 | 0.51 | 383.06 | 12.37 | 1.16 | 0.04
Устройство проёма по осям Б и Г между осями 0 и 1.
6 | ТЕРр56-23-01 | Обрамление проемов угловой сталью | 1 т | 0,3144 314,4/1000 | 5907.63 | 561.44 | 27.53 | 5.2 | 1857.36 | 176.52 | 8.66 | 1.63 | 44 | 13.83 | 0.48 | 0.15
7 | ТЕР13-03-002-04 | Огрунтовка металлических поверхностей за один раз: грунтовкой ГФ-021 КОЭФ. К ПОЗИЦИИ: Т.ч. п.1.9 При нанесении лакокрасочных материалов ручным способом ОЗП=1,1; ТЗ=1,1 | 100 м2 окрашиваемой поверхности | 0,1618 16,18/100 | 312.44 | 88.25 | 9.86 | 0.14 | 50.55 | 14.28 | 1.6 | 0.02 | 5.841 | 0.95 | 0.02
8 | ТЕР13-03-004-06 | Окраска металлических огрунтованных поверхностей: эмалью ХВ-124 КОЭФ. К ПОЗИЦИИ: Т.ч. п.1.9 При нанесении лакокрасочных материалов ручным способом за 2 раза ПЗ=2; ОЗП=2,2; ЭМ=2; ЗПМ=2; МАТ=2; ТЗ=2,2; ТЗМ=2 | 100 м2 окрашиваемой поверхности | 0,1618 16,18/100 | 1651.34 | 70.2 | 14.48 | 0.28 | 267.19 | 11.36 | 2.34 | 0.05 | 5.434 | 0.88 | 0.06 | 0.01
9 | ТЕРр61-28-01 | Устройство основания под штукатурку из металлической сетки: по кирпичным и бетонным поверхностям | 100 м2 поверхности | 0,097 9,7/100 | 3820.8 | 904.13 | 10.37 |  | 370.62 | 87.7 | 1.01 |  | 81.6 | 7.92 | 0.13 | 0.01
10 | ТЕРр61-07-01 | Ремонт штукатурки откосов внутри здания по камню и бетону цементно-известковым раствором: прямолинейных | 100 м2 отремонтированной поверхности | 0,097 9,7/100 | 6916.33 | 4887.85 | 47.13 | 15.87 | 670.88 | 474.12 | 4.57 | 1.54 | 383.06 | 37.16 | 1.16 | 0.11
Раздел 2. Устройство крылец.
Утройство крыльца по оси А между осями 3 и 4.
11 | ТЕРр51-02-03 | Разработка грунта при подводке, смене или усилении фундаментов: грунт I-II группы без крепления | 100 м3 грунта | 0,012 1,2/100 | 3912.76 | 3911.99 | 0.77 |  | 46.95 | 46.94 | 0.01 |  | 346.5 | 4.16 | 0.01
12 | ТЕРр51-06-01 | Погрузка грунта вручную в автомобили-самосвалы с выгрузкой | 100 м3 грунта | 0,012 1,2/100 | 4093.85 | 861.54 | 3232.31 |  | 49.13 | 10.34 | 38.79 |  | 83 | 1 | 42 | 0.5
13 | СЦП3-3-25-1 | Перевозка навалочных грузов автомобилями-самосвалами (работающими вне карьеров), расстояние перевозки 25 км: класс груза 1 | 1 т | 2,1 1,2*1,75 | 22.04 |  | 22.04 |  | 46.28 |  | 46.28
14 | ТЕР08-01-002-02 | Устройство основания под фундаменты: щебеночного | 1 м3 основания | 0.9 | 250.34 | 27.86 | 46.86 | 7.76 | 225.31 | 25.07 | 42.17 | 6.98 | 2.4 | 2.16 | 0.54 | 0.49
15 | ТЕР06-01-001-01 | Устройство бетонной подготовки | 100 м3 бетона, бутобетона и железобетона в деле | 0,0054 2*1,8*0,15/100 | 42570.18 | 1994.4 | 1652.8 | 282.96 | 229.88 | 10.77 | 8.93 | 1.53 | 180 | 0.97 | 18 | 0.1
16 | СЦМ-401-0041 | Бетон тяжелый, класс В 3,5 (М50) крупность 40мм | м3 | -0.5508 | 356.44 |  |  |  | -196.33
17 | СЦМ-401-0047 | Бетон тяжелый, класс В 20 (М250) крупность 40мм | м3 | 0.5508 | 481.28 |  |  |  | 265.09
18 | ТЕР06-01-005-04 | Устройство железобетонных фундаментов общего назначения объемом: до 5 м3 | 100 м3 бетона и железобетона в деле | 0,0135 1,35/100 | 56700.52 | 5461.34 | 2627.8 | 329.26 | 765.46 | 73.73 | 35.48 | 4.45 | 453.6 | 6.12 | 25.61 | 0.35
19 | СЦМ-401-0023 | Бетон тяжелый, класс В 7,5 (М100) крупность более 40мм | м3 | -1.377 | 405.21 |  |  |  | -557.97
20 | СЦМ-401-0027 | Бетон тяжелый, класс В 20 (М250) крупность более 40мм | м3 | 1.377 | 469.2 |  |  |  | 646.09
21 | ТЕР06-01-005-08 | Дополнительные затраты на устройство: сложных фундаментов | 100 м3 бетона и железобетона в деле | 0,0135 1,35/100 | 4091.51 | 2599.07 | 608.43 | 63.14 | 55.24 | 35.09 | 8.21 | 0.85 | 194.25 | 2.62 | 5.13 | 0.07
22 | СЦМ-204-9040 | Арматура класса А-3 | т | 0,0092 9,2/1000 | 8405.52 |  |  |  | 77.33
Утройство крыльца по оси 1.
23 | ТЕР08-01-002-02 | Устройство основания под фундаменты: щебеночного | 1 м3 основания | 0.48 | 250.34 | 27.86 | 46.86 | 7.76 | 120.16 | 13.37 | 22.49 | 3.72 | 2.4 | 1.15 | 0.54 | 0.26
24 | ТЕР06-01-001-01 | Устройство бетонной подготовки | 100 м3 бетона, бутобетона и железобетона в деле | 0,0024 1,6*1*0,15/100 | 42570.18 | 1994.4 | 1652.8 | 282.96 | 102.17 | 4.79 | 3.97 | 0.68 | 180 | 0.43 | 18 | 0.04
25 | СЦМ-401-0041 | Бетон тяжелый, класс В 3,5 (М50) крупность 40мм | м3 | -0.2448 | 356.44 |  |  |  | -87.26
26 | СЦМ-401-0047 | Бетон тяжелый, класс В 20 (М250) крупность 40мм | м3 | 0.2448 | 481.28 |  |  |  | 117.82
27 | ТЕР06-01-005-04 | Устройство железобетонных фундаментов общего назначения объемом: до 5 м3 | 100 м3 бетона и железобетона в деле | 0,006 0,6/100 | 56700.52 | 5461.34 | 2627.8 | 329.26 | 340.2 | 32.77 | 15.77 | 1.98 | 453.6 | 2.72 | 25.61 | 0.15
28 | СЦМ-401-0023 | Бетон тяжелый, класс В 7,5 (М100) крупность более 40мм | м3 | -0.609 | 405.21 |  |  |  | -246.77
29 | СЦМ-401-0027 | Бетон тяжелый, класс В 20 (М250) крупность более 40мм | м3 | 0.609 | 469.2 |  |  |  | 285.74
30 | ТЕР06-01-005-08 | Дополнительные затраты на устройство: сложных фундаментов | 100 м3 бетона и железобетона в деле | 0,006 0,6/100 | 4091.51 | 2599.07 | 608.43 | 63.14 | 24.55 | 15.59 | 3.65 | 0.38 | 194.25 | 1.17 | 5.13 | 0.03
31 | СЦМ-204-9040 | Арматура класса А-3 | т | 0,0064 6,4/1000 | 8405.52 |  |  |  | 53.8
Утройство металлических крылец.
32 | ТЕРр51-04-01 | Рытье ям для установки стоек и столбов: глубиной 0,4 м | 100 ям | 0,12 12/100 | 2909.4 | 2909.4 |  |  | 349.13 | 349.13 |  |  | 260 | 31.2
33 | ТЕРр51-06-01 | Погрузка грунта вручную в автомобили-самосвалы с выгрузкой | 100 м3 грунта | 0,06 6/100 | 4093.85 | 861.54 | 3232.31 |  | 245.63 | 51.69 | 193.94 |  | 83 | 4.98 | 42 | 2.52
34 | СЦП3-3-25-1 | Перевозка навалочных грузов автомобилями-самосвалами (работающими вне карьеров), расстояние перевозки 25 км: класс груза 1 | 1 т | 10,5 6*1,75 | 22.04 |  | 22.04 |  | 231.42 |  | 231.42
35 | ТЕР08-01-002-02 | Устройство основания под фундаменты: щебеночного | 1 м3 основания | 0.16 | 250.34 | 27.86 | 46.86 | 7.76 | 40.05 | 4.46 | 7.5 | 1.24 | 2.4 | 0.38 | 0.54 | 0.09
36 | ТЕР06-01-001-13 | Устройство фундаментов-столбов: бетонных | 100 м3 бетона, бутобетона и железобетона в деле | 0,0034 0,34/100 | 54805.76 | 7268.86 | 1836.99 | 292.16 | 186.34 | 24.71 | 6.25 | 0.99 | 598.26 | 2.03 | 19.7 | 0.07
37 | ТЕР09-03-029-01 | Монтаж лестниц прямолинейных и криволинейных, пожарных с ограждением | 1 т конструкций | 0.6717 | 1293.28 | 433.11 | 754.55 | 77.4 | 868.7 | 290.92 | 506.83 | 51.99 | 32.37 | 21.74 | 5.83 | 3.92
38 | СЦМ-201-9012 | Металлоконструкции индивидуальные | т | 0.6717 | 9029.04 |  |  |  | 6064.81
39 | СЦМ-201-9410 | Конструкции стальные индивидуальные решетчатые сварные массой 0,1-0,5 т | т | 0.6717 | 13543.87 |  |  |  | 9097.42
40 | ТЕР13-03-002-04 | Огрунтовка металлических поверхностей за один раз: грунтовкой ГФ-021 КОЭФ. К ПОЗИЦИИ: 3.13 Окраска и огрунтовка решетчатых поверхностей ОЗП=1,1; ЭМ=1,1; ЗПМ=1,1; МАТ=1,1; ТЗ=1,1; ТЗМ=1,1; Т.ч. п.1.9 При нанесении лакокрасочных материалов ручным способом ОЗП=1,1; ТЗ=1,1 | 100 м2 окрашиваемой поверхности | 0,12 12/100 | 343.69 | 97.08 | 10.85 | 0.15 | 41.24 | 11.65 | 1.3 | 0.02 | 6.4251 | 0.77 | 0.022
41 | ТЕР13-03-004-06 | Окраска металлических огрунтованных поверхностей: эмалью ХВ-124 КОЭФ. К ПОЗИЦИИ: 3.13 Окраска и огрунтовка решетчатых поверхностей за 2 раза ПЗ=2; ОЗП=2,2; ЭМ=2,2; ЗПМ=2,2; МАТ=2,2; ТЗ=2,2; ТЗМ=2,2; Т.ч. п.1.9 При нанесении лакокрасочных материалов ручным способом ОЗП=1,1; ТЗ=1,1 | 100 м2 окрашиваемой поверхности | 0,12 12/100 | 1816.48 | 77.22 | 15.93 | 0.31 | 217.98 | 9.27 | 1.91 | 0.04 | 5.9774 | 0.72 | 0.066 | 0.01
42 | ТЕР06-01-041-07 | Устройство перекрытий по стальным балкам и монолитные участки при сборном железобетонном перекрытии площадью до 5 м2 приведенной толщиной: до 100 мм | 100 м3 в деле | 0,014 1,4/100 | 91125.39 | 20609.88 | 6328.07 | 716.75 | 1275.76 | 288.54 | 88.59 | 10.03 | 1675.6 | 23.46 | 47.25 | 0.66
43 | СЦМ-204-9040 | Арматура класса А-3 | т | 0,0518 51,8/1000 | 8405.52 |  |  |  | 435.41
44 | ТЕР11-01-011-01 | Устройство стяжек цементных толщиной 20 мм | 100 м2 стяжки | 0,057 5,7/100 | 1364.22 | 446.07 | 56.56 | 17.37 | 77.76 | 25.43 | 3.22 | 0.99 | 39.51 | 2.25 | 1.27 | 0.07
45 | ТЕР11-01-011-02 | Устройство стяжек цементных на каждые 5 мм изменения толщины стяжки добавлять или исключать к норме 11-01-011-01 КОЭФ. К ПОЗИЦИИ: Толщиной 50мм (50-20)/5 ПЗ=6; ОЗП=6; ЭМ=6; ЗПМ=6; МАТ=6; ТЗ=6; ТЗМ=6 | 100 м2 стяжки | 0,057 5,7/100 | 1356.18 | 33.9 | 58.8 | 17.22 | 77.3 | 1.93 | 3.35 | 0.98 | 3 | 0.17 | 1.26 | 0.07
46 | ТЕР11-01-027-06 | Устройство покрытий на цементном растворе из керамического гранита неполированного одноцветного | 100 м2 покрытия | 0,057 5,7/100 | 20521.73 | 1055.14 | 152.37 | 38.99 | 1169.74 | 60.14 | 8.69 | 2.22 | 88.37 | 5.04 | 3.06 | 0.17
Итого прямые затраты по смете в ценах 2001г. | [8 empty] | 27142.04 | 2415.77 | 1303.34 | 93.5 |  | 197.09 |  | 9.95
Итого прямые затраты по смете с учетом коэффициентов к итогам | [8 empty] | 117298.66 | 17127.81 | 4426.82 | 662.91 |  | 1397.37 |  | 9.95
В том числе, справочно:
Перевод в цены 4кв. 2009г. (фед.) ОЗП=7,09; ЭМ-ЗПМ=3,74; ЗПМ=7,09; МАТ=4,03; ТЗ=7,09 (Поз. 1, 6, 2-3, 7-8, 40-41, 4-5, 9-12, 32-33, 14, 23, 35, 15-22, 24-31, 36, 42-43, 37-39, 44-46) | [8 empty] | 88807 | 14712.04 | 3123.48 | 569.42 |  | 1200.2781
Перевозка автотранспортом грунта и строительного мусора 4кв. 2009г.(фед.) ПЗ=5,86 (Поз. 13, 34) | [8 empty] | 1349.62
Накладные расходы | [8 empty] | 14022.06
В том числе, справочно:
75%*0,94 ФОТ (от 3247,93) (Поз. 11-12, 32-33) | [8 empty] | 2289.79
79%*0,94 ФОТ (от 5324,23) (Поз. 4-5, 9-10) | [8 empty] | 3953.77
82%*0,94 ФОТ (от 1776,12) (Поз. 1, 6) | [8 empty] | 1369.03
90%*0,9 * 0,94 ФОТ (от 2809,76) (Поз. 2-3, 7-8, 40-41, 37-39) | [8 empty] | 2139.35
105%*0,9 * 0,94 ФОТ (от 3593,78) (Поз. 15-22, 24-31, 36, 42-43) | [8 empty] | 3192.35
122%*0,9 * 0,94 ФОТ (от 388,81) (Поз. 14, 23, 35) | [8 empty] | 401.29
123%*0,9 * 0,94 ФОТ (от 650,09) (Поз. 44-46) | [8 empty] | 676.48
Сметная прибыль | [8 empty] | 9871.05
В том числе, справочно:
45% ФОТ (от 3247,93) (Поз. 11-12, 32-33) | [8 empty] | 1461.57
50% ФОТ (от 5324,23) (Поз. 4-5, 9-10) | [8 empty] | 2662.12
62% ФОТ (от 1776,12) (Поз. 1, 6) | [8 empty] | 1101.19
65%*0,85 ФОТ (от 3593,78) (Поз. 15-22, 24-31, 36, 42-43) | [8 empty] | 1985.56
70%*0,85 ФОТ (от 378,53) (Поз. 2-3, 7-8, 40-41) | [8 empty] | 225.23
75%*0,85 ФОТ (от 650,09) (Поз. 44-46) | [8 empty] | 414.43
80%*0,85 ФОТ (от 388,81) (Поз. 14, 23, 35) | [8 empty] | 264.39
85%*0,85 ФОТ (от 2431,23) (Поз. 37-39) | [8 empty] | 1756.56
Итого | [8 empty] | 141191.77 |  |  |  |  | 1397.37 |  | 9.95
Производство работ в зимнее время 2,07% | [8 empty] | 2922.67
Итого | [8 empty] | 144114.44
НДС 18% | [8 empty] | 25940.6
ВСЕГО по смете | [8 empty] | 170055.04 |  |  |  |  | 1397.37 |  | 9.95
Составил Шмыкова Г.М.