## Локальная смета
| СОГЛАСОВАНО: |  |  | Приложение № 13 | [8 empty] | УТВЕРЖДАЮ:
| _____________________________ | [11 empty] | __________________________
| " _____ " ________________ 20_ г. | [11 empty] | "____" ______________20_ г.
ул. Васькина, 5
(наименование стройки)
ЛОКАЛЬНЫЙ СМЕТНЫЙ РАСЧЕТ №
(локальная смета)
|  | на | замену систем водоснабжения и водоотведения, капитальный ремонт
(наименование работ и затрат, наименование объекта)
Основание: проект РП 002/09 - ВК, смета к проекту
|  |  | Сметная стоимость строительных работ ___________________________________________________________ | [5 empty] | ___________________________405053,23 |  | руб.
|  |  | Средства на оплату труда ___________________________________________________________ | [5 empty] | ___________________________69193,07 |  | руб.
|  |  | Сметная трудоемкость ___________________________________________________________ | [5 empty] | ___________________________________________________________635,72 |  | чел.час
Составлен(а) в текущих (прогнозных) ценах по состоянию на 4 квартал 2009 г.
№ пп | Обоснование | Наименование | Ед. изм. | Кол. | Стоимость единицы, руб. |  |  |  | Общая стоимость, руб. |  |  |  | Т/з осн. раб.на ед. | Т/з осн. раб. Всего | Т/з мех. на ед. | Т/з мех. Всего
[5 empty] | Всего | В том числе |  |  | Всего | В том числе
[6 empty] | Осн.З/п | Эк.Маш | З/пМех |  | Осн.З/п | Эк.Маш | З/пМех
1 | 2 | 3 | 4 | 5 | 6 | 7 | 8 | 9 | 10 | 11 | 12 | 13 | 14 | 15 | 16 | 17
Раздел 1. Демонтаж.
1 | ТЕРр65-01-01 | Разборка трубопроводов из водогазопроводных труб диаметром до: 32 мм | 100 м трубопроводов | 0.28 | 482.51 | 410.03 | 11.78 | 1.37 | 135.1 | 114.81 | 3.3 | 0.38 | 34.66 | 9.7 | 0.1 | 0.03
2 | ТЕРр65-01-02 | Разборка трубопроводов из водогазопроводных труб диаметром до: 63 мм | 100 м трубопроводов | 0.08 | 830.18 | 705.3 | 20.23 | 2.33 | 66.41 | 56.42 | 1.62 | 0.19 | 59.62 | 4.77 | 0.17 | 0.01
3 | ТЕРр65-04-01 | Демонтаж санитарных приборов: умывальников и раковин | 100 приборов | 0.04 | 633.85 | 623.29 | 10.56 | 3.56 | 25.35 | 24.93 | 0.42 | 0.14 | 51.3 | 2.05 | 0.26 | 0.01
4 | ТЕРр65-04-02 | Демонтаж санитарных приборов: унитазов и писсуаров | 100 приборов | 0.04 | 787.44 | 775.66 | 11.78 | 3.97 | 31.5 | 31.03 | 0.47 | 0.16 | 63.84 | 2.55 | 0.29 | 0.01
5 | ТЕРр65-02-01 | Разборка трубопроводов из чугунных канализационных труб диаметром: 50 мм | 100 м трубопровода с фасонными частями | 0.06 | 834.85 | 828.35 | 6.5 | 2.19 | 50.09 | 49.7 | 0.39 | 0.13 | 68.8 | 4.13 | 0.16 | 0.01
6 | ТЕРр65-02-02 | Разборка трубопроводов из чугунных канализационных труб диаметром: 100 мм | 100 м трубопровода с фасонными частями | 0.32 | 1040.01 | 1027.01 | 13 | 4.38 | 332.8 | 328.64 | 4.16 | 1.4 | 85.3 | 27.3 | 0.32 | 0.1
Раздел 2. Водоснабжение В1.
7 | ТЕР16-03-002-01 | Прокладка трубопроводов водоснабжения из многослойных металл-полимерных труб диаметром 15 мм КОЭФ. К ПОЗИЦИИ: Новый коэффициент МАТ=0 | 100 м трубопровода | 1.45 | 1598.45 | 1555.68 | 42.77 | 1.1 | 2317.75 | 2255.74 | 62.01 | 1.6 | 112 | 162.4 | 0.44 | 0.64
8 | СЦМ-103-9001-500 | Трубы металлопластиковые, диам.16 мм | 10 м | 13.57 | 159.17 |  |  |  | 2159.94
9 | СЦМ-300-9232-201 | Краны стальные шаровые проходные на воду и пар (Т-150 град.С), марка 11б27п1, диаметр 15 мм | шт. | 47 | 18.56 |  |  |  | 872.32
10 | СЦМ-103-9001-546 | Угольники NМT 16 х 16 мм | шт | 40 | 38.02 |  |  |  | 1520.8
11 | СЦМ-103-9001-521 | Тройники NМT 16 х 16 мм | шт | 26 | 51.96 |  |  |  | 1350.96
12 | СЦМ-103-9001-508 | Муфты (внутренняя резьба), NМТ 16 мм х 1/2" | шт | 29 | 21.67 |  |  |  | 628.43
13 | СЦМ-103-9001-515 | Муфты (наружная резьба), ММТ 16 мм х 1/2" | шт | 37 | 18.94 |  |  |  | 700.78
14 | СЦМ-103-9001-504 | Муфты соединительные, NМТ 16 х 16 мм | шт | 3 | 31.36 |  |  |  | 94.08
15 | СЦМ-103-9001-428 | Опора 16 мм, 20мм | шт | 75 | 1.01 |  |  |  | 75.75
16 | СЦМ-300-0883 | Трубопроводы из стальных водогазопроводных неоцинкованных труб с гильзами для систем отопления, диаметром, мм : 25 (гильзы) | м | 5 | 27.96 |  |  |  | 139.8
17 | ТЕР16-06-005-01 | Установка счетчиков (водомеров) диаметром до 40 мм | 1 счетчик (водомер) | 10 | 227.77 | 5.49 | 0.77 |  | 2277.7 | 54.9 | 7.7 |  | 0.41 | 4.1 | 0.01 | 0.1
18 | СЦМ-300-9050-2 | Счетчики (водомеры) турбинные диаметром 80 мм | шт | -10 | 220.87 |  |  |  | -2208.7
19 | Прайс лист | Счетчик водоы (водомер) ВСХ-15 | шт | 10 | 112.52 |  |  |  | 1125.2
20 | ТЕР18-06-007-01 | Установка фильтров диаметром: 25 мм | 10 фильтров | 0.1 | 3628.61 | 109.45 | 56.34 | 0.16 | 362.86 | 10.95 | 5.63 | 0.02 | 8.18 | 0.82 | 0.36 | 0.04
21 | СЦМ-300-1213 | Фильтры для очистки воды в трубопроводах систем отопления магнитные муфтовые ФММ диаметром, мм: 25 | шт | -1 | 345.43 |  |  |  | -345.43
22 | СЦМ-300-9503-12 | Фильтры для очистки воды в трубопроводах систем отопления механические муфтовые ФММ диаметром, мм: 15 | шт | 1 | 56.28 |  |  |  | 56.28
23 | ТЕР17-01-008-01 | Установка нагревателей индивидуальных: водоводяных | 10 комплектов | 0.9 | 23524.68 | 1168.88 | 106.02 | 14.26 | 21172.21 | 1051.99 | 95.42 | 12.83 | 87.36 | 78.62 | 1.52 | 1.37
24 | СЦМ-300-1513 | Нагреватели индивидуальные водоводяные, поверхность нагрева 1,6м2 | комплект | -9 | 2223.52 |  |  |  | -20011.68
25 | Прайс лист ООО "Ветлан сервис" | Водонагреватель накопительный Termex H 15-U/H 15л. 1,5кВт с предохранительным клапаном (3643/1,18/4,293*1,065) | шт | 9 | 765.9 |  |  |  | 6893.1
26 | ТЕР16-07-005-01 | Гидравлическое испытание трубопроводов систем отопления, водопровода и горячего водоснабжения диаметром до 50 мм | 100 м трубопровода | 1.45 | 134.78 | 82.77 | 45.05 |  | 195.43 | 120.02 | 65.32 |  | 5.01 | 7.26
Раздел 3. Водоотведение.
27 | ТЕР16-04-001-01 | Прокладка трубопроводов канализации из полиэтиленовых труб высокой плотности диаметром 50 мм | 100 м трубопровода | 0.1 | 5555.77 | 905.14 | 10.53 | 0.31 | 555.58 | 90.51 | 1.05 | 0.03 | 64.24 | 6.42 | 0.13 | 0.01
28 | ТЕР16-04-001-02 | Прокладка трубопроводов канализации из полиэтиленовых труб высокой плотности диаметром 100 мм | 100 м трубопровода | 0.6 | 9598.52 | 867.94 | 22.85 | 0.94 | 5759.11 | 520.76 | 13.71 | 0.56 | 61.6 | 36.96 | 0.28 | 0.17
29 | Прайс лист ООО "Ветлан-сервис" | Вакуумный клапан д=110мм (1093/1,18/4,293*1,065) | шт | 7 | 229.79 |  |  |  | 1608.53
Раздел 4. Сантехнические приборы.
30 | ТЕР17-01-003-01 | Установка унитазов: с бачком непосредственно присоединенным | 10 комплектов | 0.9 | 3720.27 | 333.38 | 43.53 | 4.38 | 3348.24 | 300.04 | 39.18 | 3.94 | 24.64 | 22.18 | 0.71 | 0.64
31 | ТЕР17-01-001-12 | Установка умывальников одиночных0: без подводки воды | 10 комплектов | 0.9 | 1516.97 | 217.1 | 20.33 | 1.78 | 1365.27 | 195.39 | 18.3 | 1.6 | 15.87 | 14.28 | 0.32 | 0.29
32 | ТЕР17-01-002-03 | Установка смесителей | 10 шт | 0.9 | 1283.28 | 95.76 | 0.17 |  | 1154.95 | 86.18 | 0.15 |  | 7 | 6.3
Раздел 5. Общестроительные работы.
33 | ТЕР46-03-012-03 | Пробивка в бетонных конструкциях полов и стен борозд площадью сечения до 100 см2 | 100 м борозд | 0.855 | 4551.67 | 1138.24 | 3413.43 | 295.9 | 3891.68 | 973.2 | 2918.48 | 252.99 | 85.07 | 72.73 | 21.63 | 18.49
34 | ТЕР46-03-012-07 | На каждые 20 см2 площади сечения сверх 100 см2 добавлять к норме 46-03-012-3 КОЭФ. К ПОЗИЦИИ: Новый коэффициент ПЗ=10; ОЗП=10; ЭМ=10; ЗПМ=10; МАТ=10; ТЗ=10; ТЗМ=10 | 100 м борозд | 0.855 | 10923.1 | 2685.4 | 8237.7 | 714.1 | 9339.25 | 2296.02 | 7043.23 | 610.56 | 200.7 | 171.6 | 52.2 | 44.63
35 | ТЕР01-02-061-01 | Засыпка вручную траншей, пазух котлованов и ям, группа грунтов: 1 (песок- основание под трубопроводы) | 100 м3 грунта | 0.0175 | 941.64 | 941.64 |  |  | 16.48 | 16.48 |  |  | 88.5 | 1.55
36 | СЦМ-408-0122 | Песок природный для строительных работ средний | м3 | 2.2 | 70.55 |  |  |  | 155.21
Раздел 6. Вывоз мусора.
37 | СЦП1-3-26 | Погрузочные работы при автомобильных перевозках: Мусор строительный | за т груза | 0.73 | 1.78 |  |  |  | 1.3
38 | СЦП3-3-25-1 | Перевозка навалочных грузов автомобилями-самосвалами (работающими вне карьеров), расстояние перевозки 25 км: класс груза 1 | 1 т | 0.73 | 22.04 |  | 22.04 |  | 16.09 |  | 16.09
39 | СЦП1-4-26 | Разгрузочные работы при автомобильных перевозках: Мусор строительный | за т груза | 0.73 | 2.52 |  |  |  | 1.84
Итого прямые затраты по смете в ценах 2001г. | [8 empty] | 47232.36 | 8577.71 | 10296.63 | 886.53 |  | 635.72 |  | 66.55
Итого прямые затраты по смете с учетом коэффициентов к итогам | [8 empty] | 230183.58 | 62711.65 | 45661.13 | 6481.42 |  | 635.72 |  | 66.55
В том числе, справочно:
Коэффициенты пересчета в текущие цены ОЗП=7,311; ЭМ-ЗПМ=4,169; ЗПМ=7,311; МАТ=4,293 (Поз. 1-7, 17, 20, 23, 26-28, 30-32, 8-16, 18-19, 21-22, 24-25, 29, 33-36) | [8 empty] | 182871.07 | 54133.93 | 35364.51 | 5594.89
Коэффициент пересчета в текущие цены для перевозок ПЗ=5,168 (Поз. 37, 39, 38) | [8 empty] | 80.15
Накладные расходы | [8 empty] | 68557.16
В том числе, справочно:
74%*0,94 ФОТ (от 4444,58) (Поз. 1-6) | [8 empty] | 3091.65
80%*0,9 * 0,94 ФОТ (от 120,49) (Поз. 35) | [8 empty] | 81.55
110%*0,9 * 0,94 ФОТ (от 30214,68) (Поз. 33-34) | [8 empty] | 28117.78
128%*0,9 * 0,94 ФОТ (от 34413,32) (Поз. 7, 17, 20, 23, 26-28, 30-32) | [8 empty] | 37266.18
Сметная прибыль | [8 empty] | 44524.71
В том числе, справочно:
45%*0,85 ФОТ (от 120,49) (Поз. 35) | [8 empty] | 46.09
50% ФОТ (от 4444,58) (Поз. 1-6) | [8 empty] | 2222.29
70%*0,85 ФОТ (от 30214,68) (Поз. 33-34) | [8 empty] | 17977.73
83%*0,85 ФОТ (от 34413,32) (Поз. 7, 17, 20, 23, 26-28, 30-32) | [8 empty] | 24278.6
Итоги по смете:
Итого | [8 empty] | 343265.45 |  |  |  |  | 635.72 |  | 66.55
НДС 18% | [8 empty] | 61787.78
ВСЕГО по смете | [8 empty] | 405053.23 |  |  |  |  | 635.72 |  | 66.55
Составил Березовская Л.М.
Проверил Гущина Т.И.