## Локальная смета
| СОГЛАСОВАНО: |  |  | Приложение № 15 | [8 empty] | УТВЕРЖДАЮ:
| _____________________________ | [11 empty] | __________________________
| " _____ " ________________ 20_ г. | [11 empty] | "____" ______________20_ г.
ул. Васькина,5
(наименование стройки)
ЛОКАЛЬНЫЙ СМЕТНЫЙ РАСЧЕТ №
(локальная смета)
|  | на | Капитальный ремонт нежилого муниципального эдания. Общестроительные работы
(наименование работ и затрат, наименование объекта)
|  |  | Основание: | [6 empty] | проект
|  |  | Сметная стоимость строительных работ ___________________________________________________________ | [5 empty] | ___________________________1692820,91 |  | руб.
|  |  | Средства на оплату труда ___________________________________________________________ | [5 empty] | ___________________________315883,59 |  | руб.
|  |  | Сметная трудоемкость ___________________________________________________________ | [5 empty] | ___________________________________________________________3403,02 |  | чел.час
Составлен(а) в текущих (прогнозных) ценах по состоянию на 4 кв 2009 г.
№ пп | Обоснование | Наименование | Ед. изм. | Кол. | Стоимость единицы, руб. |  |  |  | Общая стоимость, руб. |  |  |  | Т/з осн. раб.на ед. | Т/з осн. раб. Всего | Т/з мех. на ед. | Т/з мех. Всего
[5 empty] | Всего | В том числе |  |  | Всего | В том числе
[6 empty] | Осн.З/п | Эк.Маш | З/пМех |  | Осн.З/п | Эк.Маш | З/пМех
1 | 2 | 3 | 4 | 5 | 6 | 7 | 8 | 9 | 10 | 11 | 12 | 13 | 14 | 15 | 16 | 17
Раздел 1.
Демонтаж
1 | ТЕРр55-05-01 | Разборка кирпичных перегородок на отдельные кирпичи | 100 м2 перегородок | 1.2 | 2593.89 | 1715.58 | 878.31 | 91.93 | 3112.67 | 2058.7 | 1053.97 | 110.32 | 141.2 | 169.44 | 6.72 | 8.06
2 | ТЕРр63-07-05 | Разборка облицовки стен из плит и плиток: керамических глазурованных плиток | 100 м2 поверхности облицовки | 2.8 | 1059.99 | 831.42 | 228.57 | 27.22 | 2967.97 | 2327.98 | 639.99 | 76.22 | 74.3 | 208.04 | 1.99 | 5.57
3 | ТЕР06-01-030-15 | Демонтаж стен и перегородок легкобетонных высотой: до 3 м, толщиной до 300 мм КОЭФ. К ПОЗИЦИИ: Демонтаж ОЗП=0,6; ЭМ=0,6; ЗПМ=0,6; МАТ=0; ТЗ=0,6; ТЗМ=0,6 | 100 м3 в деле | 0.0144 | 8421.07 | 5743.56 | 2677.51 | 455.8 | 121.26 | 82.71 | 38.55 | 6.56 | 466.956 | 6.72 | 29.22 | 0.42
4 | ТЕР46-04-012-03 | Разборка деревянных заполнений проемов дверных и воротных | 100 м2 | 0.36 | 1510.47 | 1196 | 314.47 | 105.88 | 543.77 | 430.56 | 113.21 | 38.12 | 103.91 | 37.41 | 7.74 | 2.79
5 | ТЕР46-04-012-01 | Разборка деревянных заполнений проемов оконных с подоконными досками | 100 м2 | 0.32 | 2484.57 | 2170.1 | 314.47 | 105.88 | 795.06 | 694.43 | 100.63 | 33.88 | 188.54 | 60.33 | 7.74 | 2.48
6 | ТЕР15-01-047-15 | Демонтаж подвесных потолков типа Армстронг ("Байкал", "Волга", Taurus и др.) по каркасу из оцинкованного профиля КОЭФ. К ПОЗИЦИИ: Новый коэффициент ОЗП=0,6; ЭМ=0,6; ЗПМ=0,6; МАТ=0; ТЗ=0,6; ТЗМ=0,6 | 100 м2 поверхности облицовки | 1.39 | 1059.22 | 822.55 | 236.67 | 6.24 | 1472.31 | 1143.34 | 328.97 | 8.67 | 61.476 | 85.45 | 3.204 | 4.45
Устройство фундаментов под перегородки
7 | ТЕРр51-01-05 | Разработка грунта внутри здания: траншеях глубиной до 3 м шириной до 1,5 м | 100 м3 грунта | 0.23 | 7038.12 | 5751.63 | 7.74 |  | 1618.77 | 1322.87 | 1.78 |  | 519.1 | 119.39 | 0.1 | 0.02
9 | ТЕР08-01-003-03 | Гидроизоляция стен, фундаментов: горизонтальная оклеечная в 2 слоя | 100 м2 изолируемой поверхности | 0.095 | 3156.83 | 244.22 | 154.96 |  | 299.9 | 23.2 | 14.72 |  | 20.1 | 1.91 | 0.7 | 0.07
10 | СЦМ-101-1742 | Толь с крупнозернистой посыпкой гидроизоляционный марки ТГ-350 | м2 | -20.9 | 4.88 |  |  |  | -101.99
11 | СЦМ-101-1564 | Гидроизол | м2 | 20.9 | 8.36 |  |  |  | 174.72
12 | ТЕР08-01-002-02 | Устройство основания под фундаменты: щебеночного | 1 м3 основания | 1.9 | 250.34 | 27.86 | 46.86 | 7.76 | 475.65 | 52.93 | 89.03 | 14.74 | 2.4 | 4.56 | 0.54 | 1.03
13 | ТЕР06-01-001-22 | Устройство ленточных фундаментов0: железобетонных при ширине поверху до 1000 мм | 100 м3 бетона, бутобетона и железобетона в деле | 0.077 | 59546.01 | 5624.56 | 4056.65 | 451.71 | 4585.04 | 433.09 | 312.36 | 34.78 | 446.04 | 34.35 | 30.64 | 2.36
14 | СЦМ-204-0100 | Горячекатаная арматурная сталь класса А-I, А-II, А-III | т | 0.12114 | 7336.56 |  |  |  | 888.75
Устройство перегородок, заполнение проемов
15 | ТЕР08-02-002-03 | Кладка перегородок из керамического одинарного полнотелого кирпича армированных: толщиной в 1/2 кирпича при высоте этажа до 4м 8 887,23 = 9 403,37 - 5 734,92 x 0,09 | 100 м2 перегородок (за вычетом проемов) | 1.08 | 8887.23 | 2067.57 | 377.61 | 64.61 | 9598.21 | 2232.98 | 407.82 | 69.78 | 170.17 | 183.78 | 4.22 | 4.56
16 | СЦМ-204-0029 | Проволока арматурная из низкоуглеродистой стали Вр-I диаметром 4 мм | т | 0.106 | 8442.24 |  |  |  | 894.88
17 | ТЕР06-01-092-11 | Установка закладных деталей при массе элементов: до 5 кг 1 097,05 = 8 480,70 - 7 847,58 x 0,006 - 7 336,56 | 1 т арматуры, закладных деталей | 0.024 | 1097.05 | 1022.99 | 74.06 | 10.69 | 26.33 | 24.55 | 1.78 | 0.26 | 90.61 | 2.17 | 0.82 | 0.02
18 | СЦМ-204-0002 | Горячекатаная арматурная сталь гладкая класса А-I диаметром 8 мм | т | 0.024 | 7157.04 |  |  |  | 171.77
19 | ТЕР08-03-002-01 | Кладка стен из легкобетонных камней без облицовки: при высоте этажа до 4 м | 1 м3 кладки | 3.7 | 777.82 | 54.49 | 39.51 | 6.92 | 2877.93 | 201.61 | 146.19 | 25.6 | 4.43 | 16.39 | 0.44 | 1.63
20 | ТЕРр53-20-04 | Кладка отдельных участков стен из кирпича внутренних | 100 м3 кладки | 0.025 | 63984.91 | 7999.8 | 3502.38 | 613.08 | 1599.62 | 200 | 87.56 | 15.33 | 670 | 16.75 | 39 | 0.98
Устройство перемычек
21 | ТЕРр53-22-01 | Временная разгрузка каменных конструкций деревянными стойками из бревен | 100 м стоек | 0.32 | 1163.34 | 890.87 | 10.84 |  | 372.27 | 285.08 | 3.47 |  | 77.4 | 24.77 | 0.14 | 0.04
22 | ТЕР07-05-007-10 | Укладка перемычек до массой 0,3 т | 100 шт. сборных конструкций | 0.04 | 1124.2 | 219.42 | 815.43 | 142.74 | 44.97 | 8.78 | 32.62 | 5.71 | 17.61 | 0.7 | 9.08 | 0.36
23 | СЦМ-442-5001-81 | Перемычки железобетонные брусковые серия 1.038.1-1: 1 ПБ 10-1 | шт. | 2 | 25.55 |  |  |  | 51.1
24 | СЦМ-442-5001-61 | Перемычки железобетонные брусковые серия 1.038.1-1: 1 ПБ 13-1 | шт. | 1 | 39.72 |  |  |  | 39.72
25 | Прайс | Перемычка железобетонная балочная, серия ПБ 13.2.40-2,7й | шт | 1 | 370.21 |  |  |  | 370.21
26 | ТЕРр53-25-01 | Устройство металлических перемычек в стенах существующих зданий | 1 т металлоконструкций перемычек | 0.0856 | 11178.09 | 2040.32 | 84.26 | 6.43 | 956.84 | 174.65 | 7.21 | 0.55 | 165.88 | 14.2 | 0.67 | 0.06
27 | ТЕР13-03-002-04 | Огрунтовка металлических поверхностей за один раз: грунтовкой ГФ-021 | 100 м2 окрашиваемой поверхности | 0.0445 | 304.42 | 80.23 | 9.86 | 0.14 | 13.55 | 3.57 | 0.44 | 0.01 | 5.31 | 0.24 | 0.02
28 | ТЕР13-03-004-06 | Окраска металлических огрунтованных поверхностей: эмалью ХВ-124 КОЭФ. К ПОЗИЦИИ: Новый коэффициент ПЗ=2; ОЗП=2; ЭМ=2; ЗПМ=2; МАТ=2; ТЗ=2; ТЗМ=2 | 100 м2 окрашиваемой поверхности | 0.0445 | 1644.96 | 63.82 | 14.48 | 0.28 | 73.2 | 2.84 | 0.64 | 0.01 | 4.94 | 0.22 | 0.06
Заполнение оконных проемов
29 | ТЕР10-01-034-06 | Установка в жилых и общественных зданиях оконных блоков из ПВХ профилей: поворотных (откидных, поворотно-откидных) с площадью проема более | 100 м2 проемов | 0.2142 | 15002.05 | 1815.67 | 395.7 | 9.03 | 3213.44 | 388.92 | 84.76 | 1.93 | 145.72 | 31.21 | 4.23 | 0.91
30 | СЦМ-203-9095-202 | Блоки оконные пластиковые двухстворные с открывающимися створками площадью более 2 м2 | м2 | 21.42 | 802.92 |  |  |  | 17198.55
31 | ТЕР10-01-034-08 | Установка в жилых и общественных зданиях оконных блоков из ПВХ профилей: поворотных (откидных, поворотно-откидных) с площадью проема более 2 м2 трехстворчатых в том числе при | 100 м2 проемов | 0.0798 | 15494.66 | 1858.53 | 401.15 | 9.03 | 1236.47 | 148.31 | 32.01 | 0.72 | 149.16 | 11.9 | 4.23 | 0.34
32 | СЦМ-203-9095-302 | Блоки оконные пластиковые трехстворные с открывающимися створками площадью более 2 м2 | м2 | 7.98 | 827 |  |  |  | 6599.46
33 | ТЕР10-01-035-02 | Установка подоконных досок из ПВХ: в панельных стенах | 100 п.м. | 0.152 | 4076.07 | 258.31 | 16.74 | 0.68 | 619.56 | 39.26 | 2.54 | 0.1 | 21.26 | 3.23 | 0.24 | 0.04
34 | СЦМ-101-1497-207 | Плиты подоконные пластиковые, Альта-профиль длина 6 метров, ширина 400 мм (Россия) | п.м. | 15.2 | 69.64 |  |  |  | 1058.53
35 | ТЕР12-01-010-01 | Устройство мелких покрытий (брандмауэры, парапеты, свесы и т.п.) из листовой оцинкованной стали | 100 м2 покрытия | 0.0304 | 8320.86 | 1369.91 | 23.38 | 3.14 | 252.95 | 41.65 | 0.71 | 0.1 | 112.75 | 3.43 | 0.27 | 0.01
Заполнение дверных проемов
36 | ТЕР09-04-014-01 | Установка металлических дверей с площадью дверного проема: до 2,5 м2 | 1 м2 проема | 10.5 | 88.24 | 28.41 | 14.89 |  | 926.52 | 298.31 | 156.35 |  | 2.1 | 22.05
37 | СЦМ-201-9316-1 | Блоки дверные металлические окрашенные за 2 раза | м2 | 10.5 | 807.43 |  |  |  | 8478.02
38 | СЦМ-101-9411-51 | Замки накладные приварные, для металлических дверей | шт. | 5 | 173.44 |  |  |  | 867.2
39 | ТЕРр56-12-07 | Установка доводчиков дверных КОЭФ. К ПОЗИЦИИ: Новый коэффициент МАТ=0 | 100 шт. приборов | 0.05 | 695.47 | 695.47 |  |  | 34.77 | 34.77 |  |  | 57.24 | 2.86
40 | СЦМ-101-0961 | Закрыватель дверной гидравлический рычажный в алюминиевом корпусе | шт | 5 | 387.18 |  |  |  | 1935.9
41 | ТЕР10-01-047-04 | Установка блоков из ПХВ в наружных и внутренних дверных проемах в перегородках и деревянных нерубленных стенах площадью проема до 3 м2 | 100 м2 проемов | 0.2058 | 8085.8 | 1974.4 | 466.24 | 14.36 | 1664.06 | 406.33 | 95.95 | 2.96 | 160.52 | 33.04 | 4.62 | 0.95
42 | СЦМ-203-9057-101 | Блоки дверные входные пластиковые однопольные | м2 | 20.58 | 1640.36 |  |  |  | 33758.61
Отделочные работы
Потолки
44 | ТЕР15-01-047-15 | Демонтаж подвесных потолков типа Армстронг ("Байкал", "Волга", Taurus и др.) по каркасу из оцинкованного профиля | 100 м2 поверхности облицовки | 1.406 | 1765.36 | 1370.91 | 394.45 | 10.4 | 2482.1 | 1927.5 | 554.6 | 14.62 | 102.46 | 144.06 | 5.34 | 7.51
45 | ТЕРр61-26-01 | Перетирка штукатурки внутренних помещений | 100 м2 перетертой поверхности | 4.62 | 362.9 | 345.26 | 4.06 | 1.37 | 1676.6 | 1595.1 | 18.76 | 6.33 | 28.07 | 129.68 | 0.1 | 0.46
46 | ТЕР15-04-005-06 | Окраска поливинилацетатными водоэмульсионными составами улучшенная: по сборным конструкциям, подготовленным под окраску потолков | 100 м2 окрашиваемой поверхности | 4.62 | 1361.18 | 364.94 | 8.15 | 0.14 | 6288.65 | 1686.02 | 37.65 | 0.65 | 28.6 | 132.13 | 0.11 | 0.51
Стены
47 | ТЕРр61-01-02 | Сплошное выравнивание штукатурки стен цементно-известковым раствором при толщине намета до: 10 мм | 100 м2 поверхности | 10.6465 | 1006.03 | 501.24 | 26 | 8.76 | 10710.7 | 5336.45 | 276.81 | 93.26 | 42.37 | 451.09 | 0.64 | 6.81
48 | ТЕР15-02-016-03 | Оштукатуривание поверхностей цементно-известковым или цементным раствором по камню и бетону: улучшенное стен | 100 м2 оштукатуриваемой поверхности | 2.7525 | 2352.41 | 1148.54 | 198.26 | 97.17 | 6475.01 | 3161.36 | 545.71 | 267.46 | 85.84 | 236.27 | 6.29 | 17.31
49 | ТЕР15-02-001-01 | Улучшенная штукатурка цементно-известковым раствором по камню: стен фасада | 100 м2 оштукатуриваемой поверхности | 0.123 | 1943.74 | 969.64 | 102.11 | 43.7 | 239.08 | 119.27 | 12.56 | 5.38 | 70.88 | 8.72 | 2.78 | 0.34
50 | ТЕР15-04-014-03 | Окраска фасадов с лесов по подготовленной поверхности: поливинилацетатная | 100 м2 окрашиваемой поверхности | 0.123 | 493.07 | 89.1 | 4.36 |  | 60.65 | 10.96 | 0.54 |  | 6.74 | 0.83 | 0.05 | 0.01
51 | ТЕР15-04-005-03 | Окраска поливинилацетатными водоэмульсионными составами улучшенная: по штукатурке стен | 100 м2 окрашиваемой поверхности | 3.4 | 1707.53 | 547.4 | 12.43 | 0.27 | 5805.6 | 1861.16 | 42.26 | 0.92 | 42.9 | 145.86 | 0.17 | 0.58
52 | ТЕР15-04-005-03 | Окраска поливинилацетатными водоэмульсионными составами улучшенная: по штукатурке стен (акриловое окрашивание) | 100 м2 окрашиваемой поверхности | 9.999 | 1707.53 | 547.4 | 12.43 | 0.27 | 17073.59 | 5473.45 | 124.29 | 2.7 | 42.9 | 428.96 | 0.17 | 1.7
54 | ТЕР15-01-019-05 | Гладкая облицовка стен, столбов, пилястр и откосов (без карнизных, плинтусных и угловых плиток) без установки плиток туалетного гарнитура на клее из сухих смесей: по кирпичу и бетону | 100 м2 поверхности облицовки | 0.857 | 11807.8 | 2086.89 | 45.24 | 25.22 | 10119.28 | 1788.46 | 38.77 | 21.61 | 159.67 | 136.84 | 1.65 | 1.41
откосы
55 | ТЕР15-01-050-04 | Облицовка оконных и дверных откосов декоративным бумажно-слоистым пластиком или листами из синтетических материалов на клее | 100 м2 облицовки | 0.0784 | 7412.49 | 2175.76 | 42.22 | 1.09 | 581.14 | 170.58 | 3.31 | 0.09 | 166.47 | 13.05 | 0.58 | 0.05
полы
тип I
56 | ТЕР11-01-011-01 | Устройство стяжек цементных толщиной 20 мм | 100 м2 стяжки | 0.304 | 1364.22 | 446.07 | 56.56 | 17.37 | 414.72 | 135.61 | 17.19 | 5.28 | 39.51 | 12.01 | 1.27 | 0.39
57 | ТЕР11-01-011-02 | Устройство стяжек цементных на каждые 5 мм изменения толщины стяжки добавлять или исключать к норме 11-01-011-01 | 100 м2 стяжки | 0.304 | 226.03 | 5.65 | 9.8 | 2.87 | 68.71 | 1.72 | 2.98 | 0.87 | 0.5 | 0.15 | 0.21 | 0.06
58 | ТЕР11-01-027-06 | Устройство покрытий на цементном растворе из керамического гранита неполированного одноцветного | 100 м2 покрытия | 0.304 | 20521.73 | 1055.14 | 152.37 | 38.99 | 6238.61 | 320.76 | 46.32 | 11.85 | 88.37 | 26.86 | 3.06 | 0.93
59 | ТЕР11-01-039-04 | Устройство плинтусов из керамогранита | 100 м плинтусов | 0.54 | 2466.58 | 319.31 | 4.64 |  | 1331.95 | 172.43 | 2.51 |  | 23.6 | 12.74 | 0.06 | 0.03
60 | СЦМ-101-1947 | Плитки керамические плинтусные прямые | м | -54.54 | 20.56 |  |  |  | -1121.34
61 | СЦМ-101-9050-1 | Гранит керамический неполированный одноцветный толщиной 7мм | м2 | 5.67 | 181.07 |  |  |  | 1026.67
тип II
62 | ТЕР11-01-011-01 | Устройство стяжек цементных толщиной 20 мм | 100 м2 стяжки | 1.102 | 1364.22 | 446.07 | 56.56 | 17.37 | 1503.37 | 491.57 | 62.33 | 19.14 | 39.51 | 43.54 | 1.27 | 1.4
63 | ТЕР11-01-011-02 | Устройство стяжек цементных на каждые 5 мм изменения толщины стяжки добавлять или исключать к норме 11-01-011-01 | 100 м2 стяжки | -1.102 | 226.03 | 5.65 | 9.8 | 2.87 | -249.09 | -6.23 | -10.8 | -3.16 | 0.5 | -0.55 | 0.21 | -0.23
64 | ТЕР11-01-017-02 | Устройство покрытий мозаичных терраццо, толщиной 20 мм без рисунка | 100 м2 покрытия | 1.102 | 3811.3 | 2223.69 | 451.03 | 28.59 | 4200.05 | 2450.51 | 497.04 | 31.51 | 174.27 | 192.05 | 2.31 | 2.55
65 | ТЕР11-01-017-04 | На каждые 5 мм изменения толщины сверх 20 мм добавлять к расценкам 11-01-017-02, 11-01-017-03 КОЭФ. К ПОЗИЦИИ: Новый коэффициент ПЗ=2; ОЗП=2; ЭМ=2; ЗПМ=2; МАТ=2; ТЗ=2; ТЗМ=2 | 100 м2 покрытия | 1.102 | 956.3 | 445.06 | 13.26 | 1.36 | 1053.84 | 490.46 | 14.61 | 1.5 | 34.88 | 38.44 | 0.1 | 0.11
66 | ТЕР11-01-039-03 | Устройство плинтусов из тераццевого раствора | 100 м плинтусов | 2.134 | 685.5 | 607.39 | 3.1 |  | 1462.86 | 1296.17 | 6.62 |  | 44.4 | 94.75 | 0.04 | 0.09
Тип III
68 | ТЕР11-01-011-03 | Устройство стяжек бетонных толщиной 20 мм | 100 м2 стяжки | 0.741 | 1459.26 | 450.4 | 54.17 | 17.37 | 1081.31 | 333.75 | 40.14 | 12.87 | 40.65 | 30.12 | 1.27 | 0.94
69 | ТЕР11-01-011-04 | Устройство стяжек бетонных на каждые 5 мм изменения толщины стяжки добавлять или исключать к норме 11-01-011-03 КОЭФ. К ПОЗИЦИИ: Новый коэффициент ПЗ=4; ОЗП=4; ЭМ=4; ЗПМ=4; МАТ=4; ТЗ=4; ТЗМ=4 | 100 м2 стяжки | 0.741 | 996.8 | 22.16 | 39.2 | 11.48 | 738.63 | 16.42 | 29.05 | 8.51 | 2 | 1.48 | 0.84 | 0.62
71 | ТЕР11-01-036-04 | Устройство покрытий из линолеума насухо со свариванием полотнищ в стыках | 100 м2 покрытия | 0.741 | 7654.25 | 371.58 | 68.99 | 4.65 | 5671.8 | 275.34 | 51.12 | 3.45 | 31.41 | 23.27 | 0.82 | 0.61
72 | ТЕР11-01-040-01 | Устройство плинтусов поливинилхлоридных на клее КН-2 | 100 м плинтусов | 0.6822 | 686.99 | 124.87 | 2.32 |  | 468.66 | 85.19 | 1.58 |  | 8.99 | 6.13 | 0.03 | 0.02
Раздел 2. Вывоз мусора
73 | СЦП1-3-26 | Погрузочные работы при автомобильных перевозках: Мусор строительный | за т груза | 23.28 | 1.78 |  |  |  | 41.44
74 | СЦП3-3-26-1 | Перевозка навалочных грузов автомобилями-самосвалами (работающими вне карьеров), расстояние перевозки 26 км: класс груза 1 | 1 т | 23.28 | 22.7 |  | 22.7 |  | 528.46 |  | 528.46
75 | СЦП1-4-26 | Разгрузочные работы при автомобильных перевозках: Мусор строительный | за т груза | 23.28 | 2.52 |  |  |  | 58.67
Итого прямые затраты по смете в ценах 2001г. | [8 empty] | 197920.24 | 42255.43 | 6697.67 | 951.19 |  | 3403.02 |  | 81.36
Итого прямые затраты по смете с учетом коэффициентов к итогам | [8 empty] | 988626.91 | 308929.43 | 30911.22 | 6954.16 |  | 3403.02 |  | 81.36
В том числе, справочно:
ОЗП=7,311; ЭМ-ЗПМ=4,169; ЗПМ=7,311; МАТ=4,293 (Поз. 1-2, 14, 3, 13, 4-6, 44, 46, 48-55, 7-8, 10-11, 16, 9, 12, 15, 19, 18, 17, 20-21, 26, 23-25, 22, 27-28, 30, 32, 34, 42-43, 29, 31, 33, 41, 35, 37-38, 36, 40, 39, 45, 47, 60-61, 56-59, 62-66, 68-72, 74) | [8 empty] | 781106.68 | 266674.02 | 24213.56 | 6002.96
ПЗ=5,168 (Поз. 73, 75, 74) | [8 empty] | 9599.99
Накладные расходы | [8 empty] | 277799.46
В том числе, справочно:
75%*0,94 ФОТ (от 9671,5) (Поз. 7-8) | [8 empty] | 6818.41
77%*0,94 ФОТ (от 17577,1) (Поз. 2) | [8 empty] | 12722.31
79%*0,94 ФОТ (от 51404,66) (Поз. 45, 47) | [8 empty] | 38173.1
82%*0,94 ФОТ (от 254,2) (Поз. 39) | [8 empty] | 195.94
86%*0,94 ФОТ (от 4939,39) (Поз. 20-21, 26) | [8 empty] | 3993
89%*0,94 ФОТ (от 15857,71) (Поз. 1) | [8 empty] | 13266.56
90%*(0,9*0,94) ФОТ (от 2227,95) (Поз. 27-28, 36) | [8 empty] | 1696.36
105%*(0,9*0,94) ФОТ (от 133216,21) (Поз. 3, 13, 6, 44, 46, 48-55) | [8 empty] | 118335.96
110%*(0,9*0,94) ФОТ (от 8751,19) (Поз. 4-5) | [8 empty] | 8143.86
118%*(0,9*0,94) ФОТ (от 7227,15) (Поз. 29, 31, 33, 41) | [8 empty] | 7214.86
120%*(0,9*0,94) ФОТ (от 486,62) (Поз. 17, 35) | [8 empty] | 494.02
122%*(0,9*0,94) ФОТ (от 19160,96) (Поз. 9, 12, 15, 19) | [8 empty] | 19776.03
123%*(0,9*0,94) ФОТ (от 45003,01) (Поз. 56-59, 62-66, 68-72) | [8 empty] | 46830.13
155%*(0,9*0,94) ФОТ (от 105,94) (Поз. 22) | [8 empty] | 138.92
Сметная прибыль | [8 empty] | 168167.62
В том числе, справочно:
45% ФОТ (от 9671,5) (Поз. 7-8) | [8 empty] | 4352.18
50% ФОТ (от 68981,76) (Поз. 2, 45, 47) | [8 empty] | 34490.88
55%*0,85 ФОТ (от 129142,96) (Поз. 6, 44, 46, 48-55) | [8 empty] | 60374.33
62% ФОТ (от 254,2) (Поз. 39) | [8 empty] | 157.6
63%*0,85 ФОТ (от 7227,15) (Поз. 29, 31, 33, 41) | [8 empty] | 3870.14
65% ФОТ (от 15857,71) (Поз. 1) | [8 empty] | 10307.51
65%*0,85 ФОТ (от 4378,48) (Поз. 3, 13, 35) | [8 empty] | 2419.11
70% ФОТ (от 4939,39) (Поз. 20-21, 26) | [8 empty] | 3457.57
70%*0,85 ФОТ (от 8798,2) (Поз. 4-5, 27-28) | [8 empty] | 5234.93
75%*0,85 ФОТ (от 45003,01) (Поз. 56-59, 62-66, 68-72) | [8 empty] | 28689.42
77%*0,85 ФОТ (от 181,39) (Поз. 17) | [8 empty] | 118.72
80%*0,85 ФОТ (от 19160,96) (Поз. 9, 12, 15, 19) | [8 empty] | 13029.45
85%*0,85 ФОТ (от 2180,94) (Поз. 36) | [8 empty] | 1575.73
100%*0,85 ФОТ (от 105,94) (Поз. 22) | [8 empty] | 90.05
Итоги по смете:
Итого | [8 empty] | 1434593.99 |  |  |  |  | 3403.02 |  | 81.36
НДС 18% | [8 empty] | 258226.92
ВСЕГО по смете | [8 empty] | 1692820.91 |  |  |  |  | 3403.02 |  | 81.36
Составил Плаксина
Проверил