## Локальная смета
Приложение №2 к запросу котировок №12 от "23" марта 2010г.
| Согласовано | [10 empty] | Утверждаю
[13 empty] | Главный врач МУЗ МСЧ № 11 |  |  | С.А. Гринберг
МУЗ МСЧ № 11
(наименование стройки)
ЛОКАЛЬНЫЙ СМЕТНЫЙ РАСЧЕТ №
(локальная смета)
|  | на | текущий ремонт реанимации, г.Пермь, ул. Ардатовская, 40
(наименование работ и затрат, наименование объекта)
Основание:
|  |  |  | Сметная стоимость руб. |  |  |  |  | 488 575,63
|  |  |  | Средства на оплату труда руб. |  |  |  |  | 62904.83
Составлен(а) в текущих (прогнозных) ценах по состоянию на 3 кв.2009 г.
№ пп | Обоснование | Наименование | Ед. изм. | Кол. | Стоимость единицы |  |  |  | Общая стоимость |  |  |  | Т/з осн. раб.на ед. | Т/з осн. раб. Всего | Т/з мех. на ед. | Т/з мех. Всего
[5 empty] | Всего | В том числе |  |  | Всего | В том числе
[6 empty] | Осн.З/п | Эк.Маш | З/пМех |  | Осн.З/п | Эк.Маш | З/пМех
1 | 2 | 3 | 4 | 5 | 6 | 7 | 8 | 9 | 10 | 11 | 12 | 13 | 14 | 15 | 16 | 17
Раздел 1. Новый Раздел
1 | ТЕРр61-02-07 | Ремонт штукатурки внутренних стен по камню и бетону цементно-известковым раствором, площадью отдельных мест до 1 м2 толщиной слоя до 20 мм | 100 м2 отремонтированной поверхности | 0.124 | 3898.35 | 2879.49 | 27.22 | 9.17 | 483.4 | 357.06 | 3.38 | 1.14 | 228.35 | 28.3154 | 0.67 | 0.0831
2 | ТЕРр63-09-02 | Ремонт облицовки из керамических глазурованных плиток рядовых на стенах со сменой плиток в одном месте более 10 штук | 100 плиток | 1.4 | 452.2 | 255.72 | 5.9 | 0.68 | 633.08 | 358.01 | 8.26 | 0.95 | 20.79 | 29.106 | 0.1 | 0.14
3 | ТЕРр57-15-03 | Смена метлахских плиток в полах до 10 шт. | 100 плиток | 0.57 | 221.52 | 202.3 | 11.8 | 1.37 | 126.27 | 115.31 | 6.73 | 0.78 | 16.65 | 9.4905 | 0.2 | 0.114
4 | СЦМ-101-0287 | Плитки керамические для полов гладкие неглазурованные одноцветные с красителем квадратные и прямоугольные | м2 | 4 | 80.24 |  |  |  | 320.96
5 | ТЕРр61-01-07 | Сплошное выравнивание штукатурки потолков полимерцементным раствором при толщине намета до 5 мм | 100 м2 поверхности | 0.164 | 1178.43 | 530.26 | 12.19 | 4.1 | 193.26 | 86.96 | 2 | 0.67 | 44.41 | 7.2832 | 0.3 | 0.0492
6 | ТЕРр56-01-01 | Демонтаж оконных коробок в каменных стенах с отбивкой штукатурки в откосах | 100 коробок | 0.11 | 1712.2 | 1494.56 | 217.64 | 29.41 | 188.34 | 164.4 | 23.94 | 3.24 | 128.73 | 14.1603 | 2.15 | 0.2365
7 | тер10-01-034-06 | Установка в жилых и общественных зданиях оконных блоков из ПХВ профилей поворотных, поворотно-откидных с пл. проема более 2 м2 | 100м2 | 0.319 | 15002.05 | 1815.67 | 395.7 | 9.03 | 4785.65 | 579.2 | 126.23 | 2.88
8 | СЦМ203-9095-202 | Блоки оконные пластиковые трехстворные пл. более 2м2 | м2 | 31.9 | 802.92 |  |  |  | 25613.15
9 | ТЕРр58-20-01 | Смена обделок из листовой стали, поясков, сандриков, отливов, карнизов, шириной до 0,4 м | 100 м | 0.22 | 3238.7 | 503.13 | 6.35 | 1.09 | 712.51 | 110.69 | 1.4 | 0.24 | 41.41 | 9.1102 | 0.12 | 0.0264
10 | тер10-01-035-01 | Установка подоконной доски из ПХВ в каменных стенах толщиной до 0,51м | 100 м.п. | 0.22 | 4954.03 | 257.46 | 13.24 | 0.55 | 1089.89 | 56.64 | 2.91 | 0.12
11 | сцм101-1497-209 | Плиты подоконные из ПВХ, длиной 2,5 м, толщ. 25мм шириной 500мм Россия | м | 22 | 87 |  |  |  | 1914
12 | ТЕР15-01-050-03 | Облицовка стен декоративным бумажно-слоистым пластиком или листами из синтетических материалов по сплошному основанию на клее(Откосы ) | 100 м2 облицовки | 0.2 | 5490.59 | 508.03 | 40.67 | 1.09 | 1098.12 | 101.61 | 8.13 | 0.22 | 38.87 | 7.774 | 0.56 | 0.112
13 | ТЕР09-06-001-02 | Монтаж лотков, решеток, затворов из полосовой и тонколистовой стали | 1 т конструкций | 0.4 | 915.7 | 617.1 | 174.33 | 1.89 | 366.28 | 246.84 | 69.73 | 0.76 | 50.79 | 20.316 | 0.31 | 0.124
14 | текущие цены | Конструкции стальные | т | 0.4 | 12600 |  |  |  | 5040
15 | СЦМ-101-2003 | Замки | шт | 1 | 89.59 |  |  |  | 89.59
16 | ТЕР15-04-030-04 | Масляная окраска металлических поверхностей решеток, переплетов, труб диаметром менее 50 мм и т.п., количество окрасок 2 | 100 м2 окрашиваемой поверхности | 0.145 | 1351.54 | 896.07 | 2.73 | 0.14 | 195.97 | 129.93 | 0.4 | 0.02 | 71.06 | 10.3037 | 0.04 | 0.0058
17 | ТЕРр56-15-04 | Ремонт дверных полотен со сменой брусков обвязки вертикальных с числом сопряжений 3 | 100 брусков | 0.05 | 6364.29 | 5208.66 | 64.98 |  | 318.21 | 260.43 | 3.25 |  | 380.75 | 19.0375 | 0.26 | 0.013
18 | ТЕРр56-09-01 | Демонтаж дверных коробок в каменных стенах с отбивкой штукатурки в откосах | 100 коробок | 0.01 | 2562.59 | 2044.02 | 518.57 | 54.31 | 25.63 | 20.44 | 5.19 | 0.54 | 179.3 | 1.793 | 3.97 | 0.0397
19 | ТЕР09-04-014-01 | Установка металлических дверей с площадью дверного проема до 2,5 м2 | 1 м2 проема | 2.48 | 88.24 | 28.41 | 14.89 |  | 218.84 | 70.46 | 36.93 |  | 2.1 | 5.208
20 | текущие цены | Дверь мет. двупольная | шт | 1 | 5600 |  |  |  | 5600
21 | ТЕРр53-14-01 | Заделка трещин в кирпичных стенах цементным раствором | 10 м трещин | 0.96 | 42.28 | 34.58 |  |  | 40.59 | 33.2 |  |  | 2.71 | 2.6016
22 | ТЕРр61-01-07 | Сплошное выравнивание штукатурки потолков полимерцементным раствором при толщине намета до 5 мм | 100 м2 поверхности | 0.06 | 1178.43 | 530.26 | 12.19 | 4.1 | 70.71 | 31.82 | 0.73 | 0.25 | 44.41 | 2.6646 | 0.3 | 0.018
23 | ТЕР15-04-005-04 | Окраска поливинилацетатными водоэмульсионными составами улучшенная по штукатурке потолков | 100 м2 окрашиваемой поверхности | 0.06 | 1953.32 | 687.76 | 13.2 | 0.27 | 117.2 | 41.27 | 0.79 | 0.02 | 53.9 | 3.234 | 0.18 | 0.0108
24 | ТЕРр61-01-03 | Сплошное выравнивание штукатурки стен полимерцементным раствором при толщине намета до 5 мм | 100 м2 поверхности | 0.113 | 1045.05 | 426.62 | 11.78 | 3.97 | 118.09 | 48.21 | 1.33 | 0.45 | 35.73 | 4.0375 | 0.29 | 0.0328
25 | ТЕР15-04-005-03 | Окраска поливинилацетатными водоэмульсионными составами улучшенная по штукатурке стен | 100 м2 окрашиваемой поверхности | 0.113 | 1707.53 | 547.4 | 12.43 | 0.27 | 192.95 | 61.86 | 1.4 | 0.03 | 42.9 | 4.8477 | 0.17 | 0.0192
26 | ТЕРр63-07-05 | Разборка облицовки стен из плит и плиток керамических глазурованных плиток | 100 м2 поверхности облицовки | 0.396 | 1059.99 | 831.42 | 228.57 | 27.22 | 419.76 | 329.24 | 90.51 | 10.78 | 74.3 | 29.4228 | 1.99 | 0.788
27 | ТЕР15-01-019-01 | Гладкая облицовка стен, столбов, пилястр и откосов (без карнизных, плинтусных и угловых плиток) без установки плиток туалетного гарнитура на цементном растворе по кирпичу и бетону | 100 м2 поверхности облицовки | 0.396 | 10881.29 | 2979.96 | 37.76 | 11.76 | 4308.99 | 1180.06 | 14.95 | 4.66 | 228 | 90.288 | 0.86 | 0.3406
28 | ТЕР15-04-005-04 | Окраска поливинилацетатными водоэмульсионными составами улучшенная по штукатурке потолков | 100 м2 окрашиваемой поверхности | 0.255 | 1953.32 | 687.76 | 13.2 | 0.27 | 498.1 | 175.38 | 3.37 | 0.07 | 53.9 | 13.7445 | 0.18 | 0.0459
29 | ТЕР15-04-005-03 | Окраска поливинилацетатными водоэмульсионными составами улучшенная по штукатурке стен | 100 м2 окрашиваемой поверхности | 0.633 | 1707.53 | 547.4 | 12.43 | 0.27 | 1080.87 | 346.5 | 7.87 | 0.17 | 42.9 | 27.1557 | 0.17 | 0.1076
30 | ТЕРр57-02-01 | Разборка покрытий полов из линолеума и релина | 100 м2 покрытий | 0.626 | 131.48 | 126.2 | 5.28 | 1.78 | 82.31 | 79 | 3.31 | 1.11 | 11.39 | 7.1301 | 0.13 | 0.0814
31 | ТЕРр57-03-01 | Разборка плинтус деревянных и из пластмассовых материалов | 100 м плинтусов | 0.52 | 41.77 | 41.77 |  |  | 21.72 | 21.72 |  |  | 3.77 | 1.9604
32 | ТЕР11-01-011-01 | Устройство стяжек цементных толщиной 20 мм | 100 м2 стяжки | 0.626 | 1364.22 | 446.07 | 56.56 | 17.37 | 854 | 279.24 | 35.41 | 10.87 | 39.51 | 24.7333 | 1.27 | 0.795
33 | ТЕР11-01-036-03 | Устройство покрытий из линолеума насухо из готовых ковров на комнату | 100 м2 покрытия | 0.626 | 7402.61 | 203.48 | 50.97 | 4.65 | 4634.03 | 127.38 | 31.91 | 2.91 | 17.2 | 10.7672 | 0.82 | 0.5133
34 | ТЕР11-01-040-01 | Устройство плинтусов поливинилхлоридных на клее КН-2 | 100 м плинтусов | 0.52 | 686.99 | 124.87 | 2.32 |  | 357.23 | 64.93 | 1.21 |  | 8.99 | 4.6748 | 0.03 | 0.0156
35 | ТЕР09-03-050-01 | Монтаж стальных плинтусов из гнутого профиля | 100 м плинтуса | 0.1 | 232.5 | 169.22 | 19.49 |  | 23.25 | 16.92 | 1.95 |  | 12.8 | 1.28 | 0.05 | 0.005
36 | Прайс-лист | Порог металлический | м | 10 | 33 |  |  |  | 330
37 | ТЕРр62-07-03 | Улучшенная масляная окраска ранее окрашенных стен за один раз с расчисткой старой краски более 35 % | 100 м2 окрашиваемой поверхности | 0.831 | 1587.8 | 816.72 | 8.71 | 1.37 | 1319.46 | 678.69 | 7.24 | 1.14 | 66.4 | 55.1784 | 0.16 | 0.133
38 | ТЕРр62-08-03 | Улучшенная масляная окраска ранее окрашенных потолков за один раз с расчисткой старой краски более 35 % | 100 м2 окрашиваемой поверхности | 0.698 | 1754.26 | 977.85 | 8.71 | 1.37 | 1224.47 | 682.54 | 6.08 | 0.96 | 79.5 | 55.491 | 0.16 | 0.1117
39 | ТЕРр62-10-06 ПЗ*2,4; ОЗП*2,4; ЭМ*2,4; ЗПМ*2,4; МАТ*2,4; ТЗ*2,4; ТЗМ*2,4 | Улучшенная масляная окраска ранее окрашенных дверей за два раза с расчисткой старой краски более 35 % Обоснования коэф-в: Новый коэффициент (ПЗ*2,4) | 100 м2 окрашиваемой поверхности | 0.325 | 4826.76 | 2826.84 | 20.9 | 3.29 | 1568.7 | 918.72 | 6.79 | 1.07 | 229.824 | 74.6928 | 0.384 | 0.1248
40 | ТЕРр62-32-02 | Окраска масляными составами ранее окрашенных поверхностей стальных и чугунных труб стальных за 2 раза | 100 м2 окрашиваемой поверхности | 0.144 | 1351.4 | 927.71 | 0.77 |  | 194.6 | 133.59 | 0.11 |  | 80.6 | 11.6064 | 0.01 | 0.0014
41 | ТЕРр62-33-02 | Окраска масляными составами ранее окрашенных поверхностей радиаторов и ребристых труб отопления за 2 раза | 100 м2 окрашиваемой поверхности | 0.275 | 1245.3 | 821.61 | 0.77 |  | 342.46 | 225.94 | 0.21 |  | 65.94 | 18.1335 | 0.01 | 0.0028
41.1 | ТЕРр62-07-03 | Улучшенная масляная окраска ранее окрашенных стен за один раз с расчисткой старой краски более 35 % | 100 м2 окрашиваемой поверхности | 0.534 | 1587.8 | 816.72 | 8.71 | 1.37 | 847.89 | 436.13 | 4.65 | 0.73 | 66.4 | 35.4576 | 0.16 | 0.0854
Раздел 2. Вывоз мусора
42 | СЦП1-3-26 | Погрузочные работы при автомобильных перевозках Мусор строительный | за т груза | 2.3 | 1.78 |  |  |  | 4.09
43 | СЦП1-4-26 | Разгрузочные работы при автомобильных перевозках Мусор строительный | за т груза | 2.3 | 2.52 |  |  |  | 5.8
44 | СЦП3-3-25-1 | Перевозка навалочных грузов автомобилями-самосвалами (работающими вне карьеров), расстояние перевозки 25 км класс груза 1 | 1 т | 2.3 | 22.04 |  |  |  | 50.69
Итого прямые затраты по смете | [8 empty] | 67721.11 | 8570.32 | 518.3 | 46.78 |  | 641 |  | 4.18
перевод в текущие цены ОЗП=7,3,ЭМ=4,169,ЗПМ=7,3,МАТ=4,324 | [8 empty] | 250328.54 | 53993.02 | 1642.49 | 294.71
Вывоз мусора ПЗ=5,168 | [8 empty] | 252.5
ИТОГО | [8 empty] | 318302.14 | 62563.34 | 2160.79 | 341.49 |  | 641 |  | 4.18
Итого материалы | [8 empty] | 253264.94
Итого маш. и мех-мы | [8 empty] | 2160.79 |  | 2160.79
Итого ФОТ | [8 empty] | 62904.83 | 62563.34 |  | 341.49
Накладные расходы 89,30% ФОТ (от 62 904,83) | [8 empty] | 56174.01
Сметная прибыль 50,00% ФОТ (от 62 904,83) | [8 empty] | 31452.42
ИТОГО ПО СМЕТЕ | [8 empty] | 405928.57
Непредвиденные затраты 2% | [8 empty] | 8118.57
Итого с непредвиденными | [8 empty] | 414047.14
НДС 18% | [8 empty] | 74528.49
ВСЕГО ПО СМЕТЕ | [8 empty] | 488575.63
Составил
Проверил