## Локальная смета
СОГЛАСОВАНО | [9 empty] | УТВЕРЖДАЮ:
подрядчик | [9 empty] | Директор МУ "Пермблагоустройство"
________________________И.А. Денисов
"______ " _______________2010г.
Строительство кладбища "Восточное" с крематорием
(наименование стройки)
ЛОКАЛЬНЫЙ СМЕТНЫЙ РАСЧЕТ № 1
(локальная смета)
|  | на | подготовительные работы
(наименование работ и затрат, наименование объекта)
Основание:
|  |  | Сметная стоимость строительных работ _______________________________________________________________________________________________ | [5 empty] | ___________________________2085,844 |  | тыс.руб.
|  |  | Средства на оплату труда _______________________________________________________________________________________________ | [5 empty] | ___________________________548,155 |  | тыс.руб.
|  |  | Сметная трудоемкость _______________________________________________________________________________________________ | [5 empty] | _______________________________________________________________________________________________5134,37 |  | чел.час
Составлен(а) в текущих (прогнозных) ценах по состоянию на февраль-март 2010 г.
№ пп | Обоснование | Наименование | Ед. изм. | Кол. | Стоимость единицы, руб. |  |  |  | Общая стоимость, руб. |  |  |  | Т/з осн. раб.на ед. | Т/з осн. раб. Всего | Т/з мех. на ед. | Т/з мех. Всего
[5 empty] | Всего | В том числе |  |  | Всего | В том числе
[6 empty] | Осн.З/п | Эк.Маш | З/пМех |  | Осн.З/п | Эк.Маш | З/пМех
1 | 2 | 3 | 4 | 5 | 6 | 7 | 8 | 9 | 10 | 11 | 12 | 13 | 14 | 15 | 16 | 17
Раздел 1. Сводка зелёных насаждений
1 | ТЕР01-02-099-03 | Валка деревьев мягких пород с корня, диаметр стволов: до 24 см | 100 деревьев | 134.94 | 131.35 | 113.19 | 18.16 |  | 17724 | 15274 | 2450 |  | 8.46 | 1141.59
2 | ТЕР01-02-101-04 | Разделка древесины мягких пород, полученной от валки леса, диаметр стволов: до 24 см | 100 деревьев | 134,94 ъ | 405.69 | 343.87 | 61.82 |  | 54744 | 46402 | 8342 |  | 28.8 | 3886.27
3 | ТЕР01-02-105-01 | Корчевка пней в грунтах естественного залегания корчевателями-собирателями на тракторе 79 (108) кВт (л.с.) с перемещением пней до 5 м, диаметр пней: до 24 см | 100 пней | 134,94 ъ | 375.49 |  | 375.49 | 44.85 | 50669 |  | 50669 | 6052 |  |  | 2.44 | 329.25
4 | ТЕР01-02-108-02 | Обивка земли с выкорчеванных пней корчевателями-собирателями на тракторе 79 (108) кВт (л.с.), диаметр пней: свыше до 24 см | 100 пней | 134,94 ъ | 236.99 |  | 236.99 | 28.31 | 31979 |  | 31979 | 3820 |  |  | 1.54 | 207.81
5 | СЦП1-3-9 | Погрузочные работы при автомобильных перевозках: Дрова | за т груза | 3376.24 | 10.75 |  |  |  | 36295
6 | СЦП3-3-18-1 | Перевозка навалочных грузов автомобилями-самосвалами (работающими вне карьеров), расстояние перевозки 18 км: класс груза 1 | 1 т | 3376,24 х | 16.98 |  | 16.98 |  | 57329 |  | 57329
Раздел 2. Засыпка верховьев лога
7 | ТЕР01-01-030-02 | Разработка грунта с перемещением до 10 м бульдозерами мощностью 59 (80) кВт (л.с.): 2 группа грунтов | 1000 м3 грунта | 0.85 | 1191.38 |  | 1191.38 | 198.86 | 1013 |  | 1013 | 169 |  |  | 12.65 | 10.75
8 | ТЕР01-01-030-10 | При перемещении грунта на каждые последующие 10 м добавлять: к расценке 01-01-030-02 КОЭФ. К ПОЗИЦИИ: Новый коэффициент ПЗ=4 (ОЗП=4; ЭМ=4 к расх.; ЗПМ=4; МАТ=4 к расх.; ТЗ=4; ТЗМ=4) | 1000 м3 грунта | 0.85 | 4076.12 |  | 4076.12 | 680.36 | 3465 |  | 3465 | 578 |  |  | 43.28 | 36.79
9 | ТЕР01-01-033-02 | Засыпка траншей и котлованов с перемещением грунта до 5 м бульдозерами мощностью 59 (80) кВт (л.с.): 2 группа грунтов | 1000 м3 грунта | 0.85 | 835.38 |  | 835.38 | 139.44 | 710 |  | 710 | 119 |  |  | 8.87 | 7.54
10 | ТЕР01-01-033-08 | При перемещении грунта на каждые последующие 5 м добавлять: к расценке 01-01-033-02 КОЭФ. К ПОЗИЦИИ: Новый коэффициент ПЗ=9 (ОЗП=9; ЭМ=9 к расх.; ЗПМ=9; МАТ=9 к расх.; ТЗ=9; ТЗМ=9) | 1000 м3 грунта | 0.85 | 3712.59 |  | 3712.59 | 619.65 | 3156 |  | 3156 | 527 |  |  | 39.42 | 33.51
11 | ТЕР01-02-005-01 | Уплотнение грунта пневматическими трамбовками, группа грунтов: 1, 2 | 100 м3 уплотненного грунта | 8.5 | 501.3 | 152.24 | 349.06 | 41.59 | 4261 | 1294 | 2967 | 354 | 12.53 | 106.51 | 3.04 | 25.84
Итого прямые затраты по смете в ценах 2001г. | [8 empty] | 261345 | 62970 | 162080 | 11619 |  | 5134.37 |  | 651.49
Итого прямые затраты по смете с учетом коэффициентов к итогам | [8 empty] | 1422693 | 462767 | 772353 | 85388 |  | 5134.37 |  | 651.49
В том числе, справочно:
перевод в цены 1 кв. 2009 года (ФГУ ФЛЦ Пермский филиал) ОЗП=7,349; ЭМ-ЗПМ=4,195; ЗПМ=7,349; МАТ=4,293 (Поз. 1-4, 7-11) | [8 empty] | 771123 | 399797 | 371326 | 73769
перевозка ПЗ=5,168 (ОЗП=5,168; ЭМ=5,168; ЗПМ=5,168; МАТ=5,168) (Поз. 5-6) | [8 empty] | 390225 |  | 238947
Накладные расходы | [8 empty] | 415364
В том числе, справочно:
80%*0,94 ФОТ (от 525806) (Поз. 1-4) | [8 empty] | 395406
95%*0,94 ФОТ (от 22349) (Поз. 7-11) | [8 empty] | 19958
Сметная прибыль | [8 empty] | 247788
В том числе, справочно:
45% ФОТ (от 525806) (Поз. 1-4) | [8 empty] | 236613
50% ФОТ (от 22349) (Поз. 7-11) | [8 empty] | 11175
Итоги по смете:
Земляные работы, выполняемые по другим видам работ (подготовительным, сопутствующим, укрепительным) | [8 empty] | 1508393 |  |  |  |  | 5027.86 |  | 537.06
Погрузо-разгрузочные работы при автомобильных перевозках | [8 empty] | 187573
Перевозка грузов автомобильным транспортом | [8 empty] | 296276
Земляные работы, выполняемые механизированным способом | [8 empty] | 93603 |  |  |  |  | 106.51 |  | 114.43
Итого | [8 empty] | 2085844 |  |  |  |  | 5134.37 |  | 651.49
В том числе:
Машины и механизмы | [8 empty] | 772353
ФОТ | [8 empty] | 548155
Накладные расходы | [8 empty] | 415364
Сметная прибыль | [8 empty] | 247788
ВСЕГО по смете | [8 empty] | 2085844 |  |  |  |  | 5134.37 |  | 651.49