## Локальная смета
СОГЛАСОВАНО | [9 empty] | УТВЕРЖДАЮ:
подрядчик | [9 empty] | Директор МУ "Пермблагоустройство"
________________________И.А. Денисов
"______ " _______________2010г.
Строительство кладбища "Восточное" с крематорием
(наименование стройки)
ЛОКАЛЬНЫЙ СМЕТНЫЙ РАСЧЕТ № 7-2
(локальная смета)
|  | на | Дороги и тротуары 1 очередь
(наименование работ и затрат, наименование объекта)
Основание:
|  |  | Сметная стоимость строительных работ _______________________________________________________________________________________________ | [5 empty] | ___________________________13675,301 |  | тыс.руб.
|  |  | Средства на оплату труда _______________________________________________________________________________________________ | [5 empty] | ___________________________695,406 |  | тыс.руб.
|  |  | Сметная трудоемкость _______________________________________________________________________________________________ | [5 empty] | _______________________________________________________________________________________________4835,17 |  | чел.час
Составлен(а) в текущих (прогнозных) ценах по состоянию на февраль-март 2010 г.
№ пп | Обоснование | Наименование | Ед. изм. | Кол. | Стоимость единицы, руб. |  |  |  | Общая стоимость, руб. |  |  |  | Т/з осн. раб.на ед. | Т/з осн. раб. Всего | Т/з мех. на ед. | Т/з мех. Всего
[5 empty] | Всего | В том числе |  |  | Всего | В том числе
[6 empty] | Осн.З/п | Эк.Маш | З/пМех |  | Осн.З/п | Эк.Маш | З/пМех
1 | 2 | 3 | 4 | 5 | 6 | 7 | 8 | 9 | 10 | 11 | 12 | 13 | 14 | 15 | 16 | 17
Раздел 1. Магистральная дорога ширина 11,5м (дорога тип 1) (Д 1-280,5м)
А/б покрытие: ширина 7м (тип1)
1 | ТЕР27-04-001-01 | Устройство подстилающих и выравнивающих слоев оснований из песка | 100 м3 материала основания (в плотном теле) | 6.48 | 2361.5 | 179.21 | 2154.79 | 226.77 | 15303 | 1161 | 13963 | 1469 | 15.72 | 101.87 | 13.88 | 89.94
Н | 1. 408-0122 | Песок природный для строительных работ средний | м3 | 0 | 70.55
2 | СЦМ-408-0122 | Песок природный для строительных работ средний | м3 | 712,8 ъ*100*1,1 | 70.55 |  |  |  | 50288
3 | ТЕР27-04-006-01 | Устройство оснований толщиной 15 см из щебня фракции 40-70 мм (при укатке каменных материалов с пределом прочности на сжатие свыше 68,6 (700) до 98,1 (1000) МПа (кгс/см2)) однослойных | 1000 м2 основания | 2 | 33517.75 | 429.11 | 4576.82 | 653.91 | 67036 | 858 | 9154 | 1308 | 36.96 | 73.92 | 41.95 | 83.9
4 | ТЕР27-04-006-04 | На каждый 1 см изменения толщины слоя добавлять или исключать к нормам с 27-04-006-1 по 27-04-006-3 (до 22см) КОЭФ. К ПОЗИЦИИ: Новый коэффициент ПЗ=7 (ОЗП=7; ЭМ=7 к расх.; ЗПМ=7; МАТ=7 к расх.; ТЗ=7; ТЗМ=7) | 1000 м2 основания | 2 х | 13971.72 |  | 1771 | 264.32 | 27943 |  | 3542 | 529 |  |  | 17.57 | 35.14
5 | ТЕР27-06-020-06 | Устройство покрытия толщиной 4 см из горячих асфальтобетонных смесей пористых крупнозернистых, плотность каменных материалов 2,5-2,9 т/м3 | 1000 м2 покрытия | 2 х | 35391.26 | 523.94 | 2439.58 | 307.16 | 70783 | 1048 | 4879 | 614 | 38.3 | 76.6 | 19.06 | 38.12
6 | ТЕР27-06-021-06 | При изменении толщины покрытия на 0,5 см добавлять или исключать к расценке 27-06-020-6 9до 6см) КОЭФ. К ПОЗИЦИИ: Новый коэффициент ПЗ=4 (ОЗП=4; ЭМ=4 к расх.; ЗПМ=4; МАТ=4 к расх.; ТЗ=4; ТЗМ=4) | 1000 м2 покрытия | 2 х | 16246.8 | 4.92 | 0.92 |  | 32494 | 10 | 2 |  | 0.36 | 0.72
7 | ТЕР27-02-010-02 | Установка бортовых камней бетонных при других видах покрытий | 100 м бортового камня | 4.68 | 10791 | 916 | 78.84 | 10.69 | 50502 | 4287 | 369 | 50 | 76.08 | 356.05 | 0.72 | 3.37
А/б тротуар: ширина 2,25м (тип 4)
8 | ТЕР27-04-001-01 | Устройство подстилающих и выравнивающих слоев оснований из песка | 100 м3 материала основания (в плотном теле) | 1.37 | 2361.5 | 179.21 | 2154.79 | 226.77 | 3235 | 246 | 2952 | 311 | 15.72 | 21.54 | 13.88 | 19.02
Н | 1. 408-0122 | Песок природный для строительных работ средний | м3 | 0 | 70.55
9 | СЦМ-408-0122 | Песок природный для строительных работ средний | м3 | 150.7 | 70.55 |  |  |  | 10632
10 | ТЕР27-04-006-01 | Устройство оснований толщиной 15 см из щебня фракции 40-70 мм (при укатке каменных материалов с пределом прочности на сжатие свыше 68,6 (700) до 98,1 (1000) МПа (кгс/см2)) однослойных | 1000 м2 основания | 0.885 | 33517.75 | 429.11 | 4576.82 | 653.91 | 29663 | 380 | 4050 | 579 | 36.96 | 32.71 | 41.95 | 37.13
11 | ТЕР27-04-006-04 | На каждый 1 см изменения толщины слоя добавлять или исключать к нормам с 27-04-006-1 по 27-04-006-3 (до 10см) КОЭФ. К ПОЗИЦИИ: Новый коэффициент ПЗ=5 (ОЗП=5; ЭМ=5 к расх.; ЗПМ=5; МАТ=5 к расх.; ТЗ=5; ТЗМ=5) | 1000 м2 основания | -0,885 -щ | 9979.8 |  | 1265 | 188.8 | -8832 |  | -1120 | -167 |  |  | 12.55 | -11.11
12 | ТЕР27-07-001-01 | Устройство асфальтобетонных покрытий дорожек и тротуаров однослойных из литой мелкозернистой асфальто-бетонной смеси толщиной 3 см | 100 м2 покрытия | 9.22 | 3084.82 | 199.89 | 76.89 | 16.35 | 28442 | 1843 | 709 | 151 | 15.12 | 139.41 | 0.07 | 0.65
13 | ТЕР27-07-001-02 | При изменении толщины покрытия на 0,5 см добавлять к норме 07-001-1 (до 5см) КОЭФ. К ПОЗИЦИИ: Новый коэффициент ПЗ=4 (ОЗП=4; ЭМ=4 к расх.; ЗПМ=4; МАТ=4 к расх.; ТЗ=4; ТЗМ=4) | 100 м2 покрытия | 9,22 ш | 1977.56 | 122.68 | 46.24 | 10.28 | 18233 | 1131 | 426 | 95 | 9.28 | 85.56
14 | ТЕР27-02-010-02 | Установка бортовых камней бетонных при других видах покрытий 3.8.а Устройство бортовых камней сечением 100х200мм при других видах покрытий из бетона В15 (М200) Коэф. 0,86 на бетон | 100 м бортового камня | 4.68 | 10791 | 916 | 78.84 | 10.69 | 50502 | 4287 | 369 | 50 | 76.08 | 356.05 | 0.72 | 3.37
15 | СЦМ-401-0006 | Бетон тяжелый, класс В 15 (М200) | м3 | -3.8654 | 445.44 |  |  |  | -1722
16 | СЦМ-413-9010-1 | Камни бортовые (БР 100-30-15) | м | -468 | 70.73 |  |  |  | -33102
17 | СЦМ-446-6500-11 | Камни железобетонные бортовые марки БР 100.20.8 (0,02 м3) | шт. | 468 | 43.81 |  |  |  | 20503
Раздел 2. Магистральная дорога 11м (тип 1)
А/б покрытие: ширина 7м (тип1)
18 | ТЕР27-04-001-01 | Устройство подстилающих и выравнивающих слоев оснований из песка | 100 м3 материала основания (в плотном теле) | 4.533 | 2361.5 | 179.21 | 2154.79 | 226.77 | 10705 | 812 | 9768 | 1028 | 15.72 | 71.26 | 13.88 | 62.92
Н | 1. 408-0122 | Песок природный для строительных работ средний | м3 | 0 | 70.55
19 | СЦМ-408-0122 | Песок природный для строительных работ средний | м3 | 498.6 | 70.55 |  |  |  | 35176
20 | ТЕР27-04-006-01 | Устройство оснований толщиной 15 см из щебня фракции 40-70 мм (при укатке каменных материалов с пределом прочности на сжатие свыше 68,6 (700) до 98,1 (1000) МПа (кгс/см2)) однослойных | 1000 м2 основания | 1.516 | 33517.75 | 429.11 | 4576.82 | 653.91 | 50813 | 651 | 6938 | 991 | 36.96 | 56.03 | 41.95 | 63.6
21 | ТЕР27-04-006-04 | На каждый 1 см изменения толщины слоя добавлять или исключать к нормам с 27-04-006-1 по 27-04-006-3 (до 22см) КОЭФ. К ПОЗИЦИИ: Новый коэффициент ПЗ=7 (ОЗП=7; ЭМ=7 к расх.; ЗПМ=7; МАТ=7 к расх.; ТЗ=7; ТЗМ=7) | 1000 м2 основания | 1,516 г | 13971.72 |  | 1771 | 264.32 | 21181 |  | 2685 | 401 |  |  | 17.57 | 26.64
22 | ТЕР27-06-020-06 | Устройство покрытия толщиной 4 см из горячих асфальтобетонных смесей пористых крупнозернистых, плотность каменных материалов 2,5-2,9 т/м3 | 1000 м2 покрытия | 1,516 г | 35391.26 | 523.94 | 2439.58 | 307.16 | 53653 | 794 | 3698 | 466 | 38.3 | 58.06 | 19.06 | 28.9
23 | ТЕР27-06-021-06 | При изменении толщины покрытия на 0,5 см добавлять или исключать к расценке 27-06-020-6 9до 6см) КОЭФ. К ПОЗИЦИИ: Новый коэффициент ПЗ=4 (ОЗП=4; ЭМ=4 к расх.; ЗПМ=4; МАТ=4 к расх.; ТЗ=4; ТЗМ=4) | 1000 м2 покрытия | 1,516 г | 16246.8 | 4.92 | 0.92 |  | 24630 | 7 | 1 |  | 0.36 | 0.55
Обочины: ширина=2м, h=0,3+0,22+0,06+0,04=0,32м
24 | ТЕР27-04-001-01 | Устройство подстилающих и выравнивающих слоев оснований из песка | 100 м3 материала основания (в плотном теле) | 3.142 | 2361.5 | 179.21 | 2154.79 | 226.77 | 7420 | 563 | 6770 | 713 | 15.72 | 49.39 | 13.88 | 43.61
Н | 1. 408-0122 | Песок природный для строительных работ средний | м3 | 0 | 70.55
25 | СЦМ-408-0122 | Песок природный для строительных работ средний | м3 | 345.6 | 70.55 |  |  |  | 24382
26 | ТЕР27-04-006-03 | Устройство оснований толщиной 15 см из щебня фракции 40-70 мм (при укатке каменных материалов с пределом прочности на сжатие свыше 68,6 (700) до 98,1 (1000) МПа (кгс/см2)) двухслойных нижнего | 1000 м2 основания | 0.937 | 29863.21 | 384.87 | 3223.97 | 457.54 | 27982 | 361 | 3021 | 429 | 33.15 | 31.06 | 29.53 | 27.67
27 | ТЕР27-04-006-04 | На каждый 1 см изменения толщины слоя добавлять или исключать к нормам с 27-04-006-1 по 27-04-006-3 (до 22см) КОЭФ. К ПОЗИЦИИ: Новый коэффициент ПЗ=7 (ОЗП=7; ЭМ=7 к расх.; ЗПМ=7; МАТ=7 к расх.; ТЗ=7; ТЗМ=7) | 1000 м2 основания | 0,937 н | 13971.72 |  | 1771 | 264.32 | 13092 |  | 1659 | 248 |  |  | 17.57 | 16.46
28 | ТЕР27-04-006-02 | Устройство оснований толщиной 15 см из щебня фракции 40-70 мм (при укатке каменных материалов с пределом прочности на сжатие свыше 68,6 (700) до 98,1 (1000) МПа (кгс/см2)) двухслойных верхнего | 1000 м2 основания | 0.5724 | 33845.16 | 425.27 | 4908.07 | 682.92 | 19373 | 243 | 2809 | 391 | 36.63 | 20.97 | 44.75 | 25.61
29 | ТЕР27-04-006-04 | На каждый 1 см изменения толщины слоя добавлять или исключать к нормам с 27-04-006-1 по 27-04-006-3 (до 10см) КОЭФ. К ПОЗИЦИИ: Новый коэффициент ПЗ=5 (ОЗП=5; ЭМ=5 к расх.; ЗПМ=5; МАТ=5 к расх.; ТЗ=5; ТЗМ=5) | 1000 м2 основания | -0.5724 | 9979.8 |  | 1265 | 188.8 | -5712 |  | -724 | -108 |  |  | 12.55 | -7.18
30 | ТЕР27-06-020-06 | Устройство покрытия толщиной 4 см из горячих асфальтобетонных смесей пористых крупнозернистых, плотность каменных материалов 2,5-2,9 т/м3 | 1000 м2 покрытия | 0.297 | 35391.26 | 523.94 | 2439.58 | 307.16 | 10511 | 156 | 725 | 91 | 38.3 | 11.38 | 19.06 | 5.66
31 | ТЕР27-06-021-06 | При изменении толщины покрытия на 0,5 см добавлять или исключать к расценке 27-06-020-6 9до 6см) КОЭФ. К ПОЗИЦИИ: Новый коэффициент ПЗ=4 (ОЗП=4; ЭМ=4 к расх.; ЗПМ=4; МАТ=4 к расх.; ТЗ=4; ТЗМ=4) | 1000 м2 покрытия | 0.297 | 16246.8 | 4.92 | 0.92 |  | 4825 | 1 |  |  | 0.36 | 0.11
Раздел 3. Межквартальная дорога шир.9 ( тип 1 )
а/б покрытие: ширина 6м
32 | ТЕР27-04-001-01 | Устройство подстилающих и выравнивающих слоев оснований из песка | 100 м3 материала основания (в плотном теле) | 8.9285 | 2361.5 | 179.21 | 2154.79 | 226.77 | 21085 | 1600 | 19239 | 2025 | 15.72 | 140.36 | 13.88 | 123.93
Н | 1. 408-0122 | Песок природный для строительных работ средний | м3 | 0 | 70.55
33 | СЦМ-408-0122 | Песок природный для строительных работ средний | м3 | 982 | 70.55 |  |  |  | 69280
34 | ТЕР27-04-006-01 | Устройство оснований толщиной 15 см из щебня фракции 40-70 мм (при укатке каменных материалов с пределом прочности на сжатие свыше 68,6 (700) до 98,1 (1000) МПа (кгс/см2)) однослойных | 1000 м2 основания | 2.581 | 33517.75 | 429.11 | 4576.82 | 653.91 | 86509 | 1108 | 11813 | 1688 | 36.96 | 95.39 | 41.95 | 108.27
35 | ТЕР27-04-006-04 | На каждый 1 см изменения толщины слоя добавлять или исключать к нормам с 27-04-006-1 по 27-04-006-3 (до 22см) КОЭФ. К ПОЗИЦИИ: Новый коэффициент ПЗ=7 (ОЗП=7; ЭМ=7 к расх.; ЗПМ=7; МАТ=7 к расх.; ТЗ=7; ТЗМ=7) | 1000 м2 основания | 2.581 | 13971.72 |  | 1771 | 264.32 | 36061 |  | 4571 | 682 |  |  | 17.57 | 45.35
36 | ТЕР27-06-020-06 | Устройство покрытия толщиной 4 см из горячих асфальтобетонных смесей пористых крупнозернистых, плотность каменных материалов 2,5-2,9 т/м3 | 1000 м2 покрытия | 2.581 | 35391.26 | 523.94 | 2439.58 | 307.16 | 91345 | 1352 | 6297 | 793 | 38.3 | 98.85 | 19.06 | 49.19
37 | ТЕР27-06-021-06 | При изменении толщины покрытия на 0,5 см добавлять или исключать к расценке 27-06-020-6 9до 6см) КОЭФ. К ПОЗИЦИИ: Новый коэффициент ПЗ=4 (ОЗП=4; ЭМ=4 к расх.; ЗПМ=4; МАТ=4 к расх.; ТЗ=4; ТЗМ=4) | 1000 м2 покрытия | 2.581 | 16246.8 | 4.92 | 0.92 |  | 41933 | 13 | 2 |  | 0.36 | 0.93
Обочины: ширина=1,5м, h=0,3+0,22+0,06+0,04=0,62м
38 | ТЕР27-04-001-01 | Устройство подстилающих и выравнивающих слоев оснований из песка | 100 м3 материала основания (в плотном теле) | 4.992 | 2361.5 | 179.21 | 2154.79 | 226.77 | 11789 | 895 | 10757 | 1132 | 15.72 | 78.47 | 13.88 | 69.29
Н | 1. 408-0122 | Песок природный для строительных работ средний | м3 | 0 | 70.55
39 | СЦМ-408-0122 | Песок природный для строительных работ средний | м3 | 549.12 | 70.55 |  |  |  | 38740
40 | ТЕР27-04-006-03 | Устройство оснований толщиной 15 см из щебня фракции 40-70 мм (при укатке каменных материалов с пределом прочности на сжатие свыше 68,6 (700) до 98,1 (1000) МПа (кгс/см2)) двухслойных нижнего | 1000 м2 основания | 1.4431 | 29863.21 | 384.87 | 3223.97 | 457.54 | 43096 | 555 | 4653 | 660 | 33.15 | 47.84 | 29.53 | 42.61
41 | ТЕР27-04-006-04 | На каждый 1 см изменения толщины слоя добавлять или исключать к нормам с 27-04-006-1 по 27-04-006-3 (до 22см) КОЭФ. К ПОЗИЦИИ: Новый коэффициент ПЗ=7 (ОЗП=7; ЭМ=7 к расх.; ЗПМ=7; МАТ=7 к расх.; ТЗ=7; ТЗМ=7) | 1000 м2 основания | 1,4431 е | 13971.72 |  | 1771 | 264.32 | 20163 |  | 2556 | 381 |  |  | 17.57 | 25.36
42 | ТЕР27-04-006-02 | Устройство оснований толщиной 15 см из щебня фракции 40-70 мм (при укатке каменных материалов с пределом прочности на сжатие свыше 68,6 (700) до 98,1 (1000) МПа (кгс/см2)) двухслойных верхнего | 1000 м2 основания | 0.7178 | 33845.16 | 425.27 | 4908.07 | 682.92 | 24294 | 305 | 3523 | 490 | 36.63 | 26.29 | 44.75 | 32.12
43 | ТЕР27-04-006-04 | На каждый 1 см изменения толщины слоя добавлять или исключать к нормам с 27-04-006-1 по 27-04-006-3 (до 10см) КОЭФ. К ПОЗИЦИИ: Новый коэффициент ПЗ=5 (ОЗП=5; ЭМ=5 к расх.; ЗПМ=5; МАТ=5 к расх.; ТЗ=5; ТЗМ=5) | 1000 м2 основания | -0,7178 -к | 9979.8 |  | 1265 | 188.8 | -7164 |  | -908 | -136 |  |  | 12.55 | -9.01
44 | ТЕР27-06-020-06 | Устройство покрытия толщиной 4 см из горячих асфальтобетонных смесей пористых крупнозернистых, плотность каменных материалов 2,5-2,9 т/м3 | 1000 м2 покрытия | 0.5906 | 35391.26 | 523.94 | 2439.58 | 307.16 | 20902 | 309 | 1441 | 181 | 38.3 | 22.62 | 19.06 | 11.26
45 | ТЕР27-06-021-06 | При изменении толщины покрытия на 0,5 см добавлять или исключать к расценке 27-06-020-6 (до 6см) КОЭФ. К ПОЗИЦИИ: Новый коэффициент ПЗ=4 (ОЗП=4; ЭМ=4 к расх.; ЗПМ=4; МАТ=4 к расх.; ТЗ=4; ТЗМ=4) | 1000 м2 покрытия | 0,5906 у | 16246.8 | 4.92 | 0.92 |  | 9595 | 3 | 1 |  | 0.36 | 0.21
Раздел 4. Магистральная дорога ширина проезжей части 7м ДР-4
46 | ТЕР27-04-001-01 | Устройство подстилающих и выравнивающих слоев оснований из песка | 100 м3 материала основания (в плотном теле) | 5.02 | 2361.5 | 179.21 | 2154.79 | 226.77 | 11855 | 900 | 10817 | 1138 | 15.72 | 78.91 | 13.88 | 69.68
Н | 1. 408-0122 | Песок природный для строительных работ средний | м3 | 0 | 70.55
47 | СЦМ-408-0122 | Песок природный для строительных работ средний | м3 | 552.2 | 70.55 |  |  |  | 38958
48 | ТЕР27-04-006-01 | Устройство оснований толщиной 15 см из щебня фракции 40-70 мм (при укатке каменных материалов с пределом прочности на сжатие свыше 68,6 (700) до 98,1 (1000) МПа (кгс/см2)) однослойных | 1000 м2 основания | 1.604 | 33517.75 | 429.11 | 4576.82 | 653.91 | 53762 | 688 | 7341 | 1049 | 36.96 | 59.28 | 41.95 | 67.29
49 | ТЕР27-04-006-04 | На каждый 1 см изменения толщины слоя добавлять или исключать к нормам с 27-04-006-1 по 27-04-006-3 (до 22см) КОЭФ. К ПОЗИЦИИ: ПЗ=7 (ОЗП=7; ЭМ=7 к расх.; ЗПМ=7; МАТ=7 к расх.; ТЗ=7; ТЗМ=7) | 1000 м2 основания | 1.604 | 13971.72 |  | 1771 | 264.32 | 22411 |  | 2841 | 424 |  |  | 17.57 | 28.18
50 | ТЕР27-06-020-06 | Устройство покрытия толщиной 4 см из горячих асфальтобетонных смесей пористых крупнозернистых, плотность каменных материалов 2,5-2,9 т/м3 | 1000 м2 покрытия | 1.604 | 35391.26 | 523.94 | 2439.58 | 307.16 | 56768 | 840 | 3913 | 493 | 38.3 | 61.43 | 19.06 | 30.57
51 | ТЕР27-06-021-06 | При изменении толщины покрытия на 0,5 см добавлять или исключать к расценке 27-06-020-6 КОЭФ. К ПОЗИЦИИ: ПЗ=4 (ОЗП=4; ЭМ=4 к расх.; ЗПМ=4; МАТ=4 к расх.; ТЗ=4; ТЗМ=4) | 1000 м2 покрытия | 1.604 | 16246.8 | 4.92 | 0.92 |  | 26060 | 8 | 1 |  | 0.36 | 0.58
Раздел 5. Внутриквартальная дорога шир.7,5м (тип 2) (ДЩ-2, ДЩ-3, ДЩ-4)
Щебеночное покрытие: ширина 5,5 м
52 | ТЕР27-06-020-06 | Устройство покрытия толщиной 4 см из горячих асфальтобетонных смесей пористых крупнозернистых, плотность каменных материалов 2,5-2,9 т/м3 | 1000 м2 покрытия | 2.563 | 35391.26 | 523.94 | 2439.58 | 307.16 | 90708 | 1343 | 6253 | 787 | 38.3 | 98.16 | 19.06 | 48.85
53 | ТЕР27-06-021-06 | При изменении толщины покрытия на 0,5 см добавлять или исключать к расценке 27-06-020-6 9до 6см) КОЭФ. К ПОЗИЦИИ: Новый коэффициент ПЗ=4 (ОЗП=4; ЭМ=4 к расх.; ЗПМ=4; МАТ=4 к расх.; ТЗ=4; ТЗМ=4) | 1000 м2 покрытия | 2.563 | 16246.8 | 4.92 | 0.92 |  | 41641 | 13 | 2 |  | 0.36 | 0.92
Обочины: ширина 1м
54 | ТЕР27-04-006-01 | Устройство оснований толщиной 15 см из щебня фракции 40-70 мм (при укатке каменных материалов с пределом прочности на сжатие свыше 68,6 (700) до 98,1 (1000) МПа (кгс/см2)) однослойных | 1000 м2 основания | 0.236 | 33517.75 | 429.11 | 4576.82 | 653.91 | 7910 | 101 | 1080 | 154 | 36.96 | 8.72 | 41.95 | 9.9
55 | ТЕР27-04-006-04 | На каждый 1 см изменения толщины слоя добавлять или исключать к нормам с 27-04-006-1 по 27-04-006-3 (до 6см) КОЭФ. К ПОЗИЦИИ: Новый коэффициент ПЗ=9 (ОЗП=9; ЭМ=9 к расх.; ЗПМ=9; МАТ=9 к расх.; ТЗ=9; ТЗМ=9) | 1000 м2 основания | -0.236 | 17963.64 |  | 2277 | 339.84 | -4239 |  | -537 | -80 |  |  | 22.59 | -5.33
56 | ТЕР27-06-020-06 | Устройство покрытия толщиной 4 см из горячих асфальтобетонных смесей пористых крупнозернистых, плотность каменных материалов 2,5-2,9 т/м3 | 1000 м2 покрытия | 0.251 | 35391.26 | 523.94 | 2439.58 | 307.16 | 8883 | 132 | 612 | 77 | 38.3 | 9.61 | 19.06 | 4.78
57 | ТЕР27-06-021-06 | При изменении толщины покрытия на 0,5 см добавлять или исключать к расценке 27-06-020-6 9до 6см) КОЭФ. К ПОЗИЦИИ: Новый коэффициент ПЗ=4 (ОЗП=4; ЭМ=4 к расх.; ЗПМ=4; МАТ=4 к расх.; ТЗ=4; ТЗМ=4) | 1000 м2 покрытия | 0.251 | 16246.8 | 4.92 | 0.92 |  | 4078 | 1 |  |  | 0.36 | 0.09
Раздел 6. ДЩ-5, ДЩ-6, ДЩ-7
58 | ТЕР27-04-001-02 | Устройство подстилающих и выравнивающих слоев оснований из песчано-гравийной смеси, дресвы | 100 м3 материала основания (в плотном теле) | 4.418 | 2481.37 | 179.21 | 2263.66 | 239.81 | 10963 | 792 | 10001 | 1059 | 15.72 | 69.45 | 14.81 | 65.43
Н | 1. 408-0200 | Смесь песчано-гравийная природная | м3 | 0 | 74.92
59 | СЦМ-408-0200 | Смесь песчано-гравийная природная | м3 | 539 | 74.92 |  |  |  | 40382
60 | ТЕР27-04-006-01 | Устройство оснований толщиной 15 см из щебня фракции 40-70 мм (при укатке каменных материалов с пределом прочности на сжатие свыше 68,6 (700) до 98,1 (1000) МПа (кгс/см2)) однослойных | 1000 м2 основания | 1.918 | 33517.75 | 429.11 | 4576.82 | 653.91 | 64287 | 823 | 8778 | 1254 | 36.96 | 70.89 | 41.95 | 80.46
61 | ТЕР27-06-020-06 | Устройство покрытия толщиной 4 см из горячих асфальтобетонных смесей пористых крупнозернистых, плотность каменных материалов 2,5-2,9 т/м3 | 1000 м2 покрытия | 2.085 | 35391.26 | 523.94 | 2439.58 | 307.16 | 73791 | 1092 | 5087 | 640 | 38.3 | 79.86 | 19.06 | 39.74
62 | ТЕР27-06-021-06 | При изменении толщины покрытия на 0,5 см добавлять или исключать к расценке 27-06-020-6 КОЭФ. К ПОЗИЦИИ: ПЗ=4 (ОЗП=4; ЭМ=4 к расх.; ЗПМ=4; МАТ=4 к расх.; ТЗ=4; ТЗМ=4) | 1000 м2 покрытия | 2.085 | 16246.8 | 4.92 | 0.92 |  | 33875 | 10 | 2 |  | 0.36 | 0.75
Обочины: ширина 1м
63 | ТЕР27-04-001-02 | Устройство подстилающих и выравнивающих слоев оснований из песчано-гравийной смеси, дресвы | 100 м3 материала основания (в плотном теле) | 2.327 | 2481.37 | 179.21 | 2263.66 | 239.81 | 5774 | 417 | 5268 | 558 | 15.72 | 36.58 | 14.81 | 34.46
Н | 1. 408-0200 | Смесь песчано-гравийная природная | м3 | 0 | 74.92
64 | СЦМ-408-0200 | Смесь песчано-гравийная природная | м3 | 283.9 | 74.92 |  |  |  | 21270
65 | ТЕР27-04-006-01 | Устройство оснований толщиной 15 см из щебня фракции 40-70 мм (при укатке каменных материалов с пределом прочности на сжатие свыше 68,6 (700) до 98,1 (1000) МПа (кгс/см2)) однослойных | 1000 м2 основания | 0.5 | 33517.75 | 429.11 | 4576.82 | 653.91 | 16759 | 215 | 2288 | 327 | 36.96 | 18.48 | 41.95 | 20.98
66 | ТЕР27-04-006-01 | Устройство оснований толщиной 15 см из щебня фракции 40-70 мм (при укатке каменных материалов с пределом прочности на сжатие свыше 68,6 (700) до 98,1 (1000) МПа (кгс/см2)) однослойных | 1000 м2 основания | 0.406 | 33517.75 | 429.11 | 4576.82 | 653.91 | 13608 | 174 | 1858 | 265 | 36.96 | 15.01 | 41.95 | 17.03
67 | ТЕР27-04-006-04 | На каждый 1 см изменения толщины слоя добавлять или исключать к нормам с 27-04-006-1 по 27-04-006-3 (до 6см) КОЭФ. К ПОЗИЦИИ: Новый коэффициент ПЗ=9 (ОЗП=9; ЭМ=9 к расх.; ЗПМ=9; МАТ=9 к расх.; ТЗ=9; ТЗМ=9) | 1000 м2 основания | -0.406 | 17963.64 |  | 2277 | 339.84 | -7293 |  | -924 | -138 |  |  | 22.59 | -9.17
Раздел 7. ДЩ-1-172м
Щебеночное покрытие: ширина 5,5м
68 | ТЕР27-04-001-02 | Устройство подстилающих и выравнивающих слоев оснований из песчано-гравийной смеси, дресвы | 100 м3 материала основания (в плотном теле) | 2.66 | 2481.37 | 179.21 | 2263.66 | 239.81 | 6600 | 477 | 6021 | 638 | 15.72 | 41.82 | 14.81 | 39.39
Н | 1. 408-0200 | Смесь песчано-гравийная природная | м3 | 0 | 74.92
69 | СЦМ-408-0200 | Смесь песчано-гравийная природная | м3 | 324.52 | 74.92 |  |  |  | 24313
70 | ТЕР27-04-006-01 | Устройство оснований толщиной 15 см из щебня фракции 40-70 мм (при укатке каменных материалов с пределом прочности на сжатие свыше 68,6 (700) до 98,1 (1000) МПа (кгс/см2)) однослойных | 1000 м2 основания | 1.047 | 33517.75 | 429.11 | 4576.82 | 653.91 | 35093 | 449 | 4792 | 685 | 36.96 | 38.7 | 41.95 | 43.92
71 | ТЕР27-06-020-06 | Устройство покрытия толщиной 4 см из горячих асфальтобетонных смесей пористых крупнозернистых, плотность каменных материалов 2,5-2,9 т/м3 | 1000 м2 покрытия | 1.056 | 35391.26 | 523.94 | 2439.58 | 307.16 | 37373 | 553 | 2576 | 324 | 38.3 | 40.44 | 19.06 | 20.13
72 | ТЕР27-06-021-06 | При изменении толщины покрытия на 0,5 см добавлять или исключать к расценке 27-06-020-6 КОЭФ. К ПОЗИЦИИ: ПЗ=4 (ОЗП=4; ЭМ=4 к расх.; ЗПМ=4; МАТ=4 к расх.; ТЗ=4; ТЗМ=4) | 1000 м2 покрытия | 1.056 | 16246.8 | 4.92 | 0.92 |  | 17157 | 5 | 1 |  | 0.36 | 0.38
Обочины: ширина 1м
73 | ТЕР27-04-001-02 | Устройство подстилающих и выравнивающих слоев оснований из песчано-гравийной смеси, дресвы | 100 м3 материала основания (в плотном теле) | 1.48 | 2481.37 | 179.21 | 2263.66 | 239.81 | 3672 | 265 | 3350 | 355 | 15.72 | 23.27 | 14.81 | 21.92
Н | 1. 408-0200 | Смесь песчано-гравийная природная | м3 | 0 | 74.92
74 | СЦМ-408-0200 | Смесь песчано-гравийная природная | м3 | 180.56 | 74.92 |  |  |  | 13528
75 | ТЕР27-04-006-01 | Устройство оснований толщиной 15 см из щебня фракции 40-70 мм (при укатке каменных материалов с пределом прочности на сжатие свыше 68,6 (700) до 98,1 (1000) МПа (кгс/см2)) однослойных | 1000 м2 основания | 0.248 | 33517.75 | 429.11 | 4576.82 | 653.91 | 8312 | 106 | 1135 | 162 | 36.96 | 9.17 | 41.95 | 10.4
76 | ТЕР27-04-006-01 | Устройство оснований толщиной 15 см из щебня фракции 40-70 мм (при укатке каменных материалов с пределом прочности на сжатие свыше 68,6 (700) до 98,1 (1000) МПа (кгс/см2)) однослойных | 1000 м2 основания | 0.194 | 33517.75 | 429.11 | 4576.82 | 653.91 | 6502 | 83 | 888 | 127 | 36.96 | 7.17 | 41.95 | 8.14
77 | ТЕР27-04-006-04 | На каждый 1 см изменения толщины слоя добавлять или исключать к нормам с 27-04-006-1 по 27-04-006-3 (до 6см) КОЭФ. К ПОЗИЦИИ: Новый коэффициент ПЗ=9 (ОЗП=9; ЭМ=9 к расх.; ЗПМ=9; МАТ=9 к расх.; ТЗ=9; ТЗМ=9) | 1000 м2 основания | -0.194 | 17963.64 |  | 2277 | 339.84 | -3485 |  | -442 | -66 |  |  | 22.59 | -4.38
Раздел 8. ДР-5
А/б покрытие: ширина 6м
78 | ТЕР27-04-001-01 | Устройство подстилающих и выравнивающих слоев оснований из песка | 100 м3 материала основания (в плотном теле) | 1.655 | 2361.5 | 179.21 | 2154.79 | 226.77 | 3908 | 297 | 3566 | 375 | 15.72 | 26.02 | 13.88 | 22.97
Н | 1. 408-0122 | Песок природный для строительных работ средний | м3 | 0 | 70.55
79 | СЦМ-408-0122 | Песок природный для строительных работ средний | м3 | 182.05 | 70.55 |  |  |  | 12844
80 | ТЕР27-04-006-01 | Устройство оснований толщиной 15 см из щебня фракции 40-70 мм (при укатке каменных материалов с пределом прочности на сжатие свыше 68,6 (700) до 98,1 (1000) МПа (кгс/см2)) однослойных | 1000 м2 основания | 0.57 | 33517.75 | 429.11 | 4576.82 | 653.91 | 19105 | 245 | 2609 | 373 | 36.96 | 21.07 | 41.95 | 23.91
81 | ТЕР27-04-006-04 | На каждый 1 см изменения толщины слоя добавлять или исключать к нормам с 27-04-006-1 по 27-04-006-3 (до 22см) КОЭФ. К ПОЗИЦИИ: Новый коэффициент ПЗ=7 (ОЗП=7; ЭМ=7 к расх.; ЗПМ=7; МАТ=7 к расх.; ТЗ=7; ТЗМ=7) | 1000 м2 основания | 0.57 | 13971.72 |  | 1771 | 264.32 | 7964 |  | 1009 | 151 |  |  | 17.57 | 10.01
82 | ТЕР27-06-020-06 | Устройство покрытия толщиной 4 см из горячих асфальтобетонных смесей пористых крупнозернистых, плотность каменных материалов 2,5-2,9 т/м3 | 1000 м2 покрытия | 0.57 | 35391.26 | 523.94 | 2439.58 | 307.16 | 20173 | 299 | 1391 | 175 | 38.3 | 21.83 | 19.06 | 10.86
83 | ТЕР27-06-021-06 | При изменении толщины покрытия на 0,5 см добавлять или исключать к расценке 27-06-020-6 9до 6см) КОЭФ. К ПОЗИЦИИ: Новый коэффициент ПЗ=4 (ОЗП=4; ЭМ=4 к расх.; ЗПМ=4; МАТ=4 к расх.; ТЗ=4; ТЗМ=4) | 1000 м2 покрытия | 0.57 | 16246.8 | 4.92 | 0.92 |  | 9261 | 3 | 1 |  | 0.36 | 0.21
Обочины: ширина=1,5м, h=0,3+0,22+0,06+0,04=0,62м
84 | ТЕР27-04-001-01 | Устройство подстилающих и выравнивающих слоев оснований из песка | 100 м3 материала основания (в плотном теле) | 1.101 | 2361.5 | 179.21 | 2154.79 | 226.77 | 2600 | 197 | 2372 | 250 | 15.72 | 17.31 | 13.88 | 15.28
Н | 1. 408-0122 | Песок природный для строительных работ средний | м3 | 0 | 70.55
85 | СЦМ-408-0122 | Песок природный для строительных работ средний | м3 | 121.11 | 70.55 |  |  |  | 8544
86 | ТЕР27-04-006-03 | Устройство оснований толщиной 15 см из щебня фракции 40-70 мм (при укатке каменных материалов с пределом прочности на сжатие свыше 68,6 (700) до 98,1 (1000) МПа (кгс/см2)) двухслойных нижнего | 1000 м2 основания | 0.325 | 29863.21 | 384.87 | 3223.97 | 457.54 | 9706 | 125 | 1048 | 149 | 33.15 | 10.77 | 29.53 | 9.6
87 | ТЕР27-04-006-04 | На каждый 1 см изменения толщины слоя добавлять или исключать к нормам с 27-04-006-1 по 27-04-006-3 (до 22см) КОЭФ. К ПОЗИЦИИ: Новый коэффициент ПЗ=7 (ОЗП=7; ЭМ=7 к расх.; ЗПМ=7; МАТ=7 к расх.; ТЗ=7; ТЗМ=7) | 1000 м2 основания | 0.325 | 13971.72 |  | 1771 | 264.32 | 4541 |  | 576 | 86 |  |  | 17.57 | 5.71
88 | ТЕР27-04-006-02 | Устройство оснований толщиной 15 см из щебня фракции 40-70 мм (при укатке каменных материалов с пределом прочности на сжатие свыше 68,6 (700) до 98,1 (1000) МПа (кгс/см2)) двухслойных верхнего | 1000 м2 основания | 0.162 | 33845.16 | 425.27 | 4908.07 | 682.92 | 5483 | 69 | 795 | 111 | 36.63 | 5.93 | 44.75 | 7.25
89 | ТЕР27-04-006-04 | На каждый 1 см изменения толщины слоя добавлять или исключать к нормам с 27-04-006-1 по 27-04-006-3 (до 10см) КОЭФ. К ПОЗИЦИИ: Новый коэффициент ПЗ=5 (ОЗП=5; ЭМ=5 к расх.; ЗПМ=5; МАТ=5 к расх.; ТЗ=5; ТЗМ=5) | 1000 м2 основания | -0.162 | 9979.8 |  | 1265 | 188.8 | -1617 |  | -205 | -31 |  |  | 12.55 | -2.03
90 | ТЕР27-06-020-06 | Устройство покрытия толщиной 4 см из горячих асфальтобетонных смесей пористых крупнозернистых, плотность каменных материалов 2,5-2,9 т/м3 | 1000 м2 покрытия | 0.133 | 35391.26 | 523.94 | 2439.58 | 307.16 | 4707 | 70 | 324 | 41 | 38.3 | 5.09 | 19.06 | 2.54
91 | ТЕР27-06-021-06 | При изменении толщины покрытия на 0,5 см добавлять или исключать к расценке 27-06-020-6 (до 6см) КОЭФ. К ПОЗИЦИИ: Новый коэффициент ПЗ=4 (ОЗП=4; ЭМ=4 к расх.; ЗПМ=4; МАТ=4 к расх.; ТЗ=4; ТЗМ=4) | 1000 м2 покрытия | 0.133 | 16246.8 | 4.92 | 0.92 |  | 2161 | 1 |  |  | 0.36 | 0.05
Раздел 9. Плиточное покрытие
92 | ТЕР27-02-010-02 | Установка бортовых камней бетонных при других видах покрытий | 100 м бортового камня | 5.52 | 10791 | 916 | 78.84 | 10.69 | 59566 | 5056 | 435 | 59 | 76.08 | 419.96 | 0.72 | 3.97
93 | ТЕР27-04-001-01 | Устройство подстилающих и выравнивающих слоев оснований из песка | 100 м3 материала основания (в плотном теле) | 10.25 | 2361.5 | 179.21 | 2154.79 | 226.77 | 24205 | 1837 | 22087 | 2324 | 15.72 | 161.13 | 13.88 | 142.27
Н | 1. 408-0122 | Песок природный для строительных работ средний | м3 | 0 | 70.55
94 | СЦМ-408-0122 | Песок природный для строительных работ средний | м3 | 1127.5 | 70.55 |  |  |  | 79545
95 | ТЕР27-04-006-01 | Устройство оснований толщиной 15 см из щебня фракции 40-70 мм (при укатке каменных материалов с пределом прочности на сжатие свыше 68,6 (700) до 98,1 (1000) МПа (кгс/см2)) однослойных | 1000 м2 основания | 2.805 | 33517.75 | 429.11 | 4576.82 | 653.91 | 94017 | 1204 | 12838 | 1834 | 36.96 | 103.67 | 41.95 | 117.67
96 | СЦМ-408-0016 | Щебень из природного камня для строительных работ марка М800, фракция 40-70 мм | м3 | -530.1 | 138.33 |  |  |  | -73329
97 | СЦМ-408-0014 | Щебень из природного камня для строительных работ марка М800, фракция 10-20 мм | м3 | 530.1 | 146.83 |  |  |  | 77835
98 | ТЕР27-07-003-02 | Устройство бетонных плитных тротуаров с заполнением швов песком 12 890,01 = 12 604,92 + (103 - 100) x 95,03 | 100 м2 тротуара | 28.05 | 12890.01 | 492.26 | 513.68 | 100.87 | 361565 | 13808 | 14409 | 2829 | 42.4 | 1189.32 | 0.98 | 27.49
З | 1. 403-0106 | Плиты бетонные и цементно-песчаные для тротуаров, полов и облицовки, марки 300, толщина 50 мм | м2 | 103 2889 | 95.03 |  |  |  | 274555.92
Уд | 2. 403-0106 | Плиты бетонные и цементно-песчаные для тротуаров, полов и облицовки, марки 300, толщина 50 мм | м2 | 100 2805 | 95.03 |  |  |  | 266559.15
99 | ТЕР11-01-044-01 | Нарезка швов в бетоне при устройстве полов методом вакуумирования 824,60 = 7 704,74 - 186 x 36,99 | 100 м | 2.98 | 824.6 | 114.87 | 709.73 | 38.3 | 2457 | 342 | 2115 | 114 | 9.71 | 28.94 | 2.81 | 8.37
Уд | 1. 101-1701 | Гермит (шнур диаметром 40 мм) | кг | 186 554,3 | 36.99 |  |  |  | 20502.82
Итого прямые затраты по смете в ценах 2001г. | [8 empty] | 2754079 | 58019 | 288962 | 36607 |  | 4835.17 |  | 2140.03
Итого прямые затраты по смете с учетом коэффициентов к итогам | [8 empty] | 12087707 | 426381 | 1327654 | 269025 |  | 4835.17 |  | 2140.03
В том числе, справочно:
перевод в цены 1 кв. 2009 года (ФГУ ФЛЦ Пермский филиал) ОЗП=7,349; ЭМ-ЗПМ=4,195; ЗПМ=7,349; МАТ=4,293 (Поз. 1-99) | [8 empty] | 9333628 | 368363 | 1038692 | 232418
Накладные расходы | [8 empty] | 927629
В том числе, справочно:
123%*0,94 ФОТ (от 3351) (Поз. 99) | [8 empty] | 3874
142%*0,94 ФОТ (от 692055) (Поз. 1-98) | [8 empty] | 923755
Сметная прибыль | [8 empty] | 659965
В том числе, справочно:
75% ФОТ (от 3351) (Поз. 99) | [8 empty] | 2513
95% ФОТ (от 692055) (Поз. 1-98) | [8 empty] | 657452
Итоги по смете:
Автомобильные дороги | [8 empty] | 13657169 |  |  |  |  | 4806.23 |  | 2131.66
Полы | [8 empty] | 18132 |  |  |  |  | 28.94 |  | 8.37
Итого | [8 empty] | 13675301 |  |  |  |  | 4835.17 |  | 2140.03
В том числе:
Материалы | [8 empty] | 10333672
Машины и механизмы | [8 empty] | 1327654
ФОТ | [8 empty] | 695406
Накладные расходы | [8 empty] | 927629
Сметная прибыль | [8 empty] | 659965
ВСЕГО по смете | [8 empty] | 13675301 |  |  |  |  | 4835.17 |  | 2140.03