## Локальная смета
СОГЛАСОВАНО | [9 empty] | УТВЕРЖДАЮ:
подрядчик | [9 empty] | Директор МУ "Пермблагоустройство"
________________________И.А. Денисов
"______ " _______________2010г.
Строительство кладбища "Восточное" с крематорием
(наименование стройки)
ЛОКАЛЬНЫЙ СМЕТНЫЙ РАСЧЕТ № 7-3
(локальная смета)
|  | на | Водоотводные устройства - кюветы, лотки
(наименование работ и затрат, наименование объекта)
Основание:
|  |  | Сметная стоимость строительных работ _______________________________________________________________________________________________ | [5 empty] | ___________________________1234,658 |  | тыс.руб.
|  |  | Средства на оплату труда _______________________________________________________________________________________________ | [5 empty] | ___________________________158,591 |  | тыс.руб.
|  |  | Сметная трудоемкость _______________________________________________________________________________________________ | [5 empty] | _______________________________________________________________________________________________1515,72 |  | чел.час
Составлен(а) в текущих (прогнозных) ценах по состоянию на февраль-март 2010 г.
№ пп | Обоснование | Наименование | Ед. изм. | Кол. | Стоимость единицы, руб. |  |  |  | Общая стоимость, руб. |  |  |  | Т/з осн. раб.на ед. | Т/з осн. раб. Всего | Т/з мех. на ед. | Т/з мех. Всего
[5 empty] | Всего | В том числе |  |  | Всего | В том числе
[6 empty] | Осн.З/п | Эк.Маш | З/пМех |  | Осн.З/п | Эк.Маш | З/пМех
1 | 2 | 3 | 4 | 5 | 6 | 7 | 8 | 9 | 10 | 11 | 12 | 13 | 14 | 15 | 16 | 17
Раздел 1. Земляные работы
Кюветы
1 | ТЕР01-01-014-05 | Разработка грунта с погрузкой на автомобили-самосвалы экскаваторами с ковшом вместимостью 0,25 м3, группа грунтов: 2 | 1000 м3 грунта | 1.21 | 9941.01 | 347.03 | 9588.31 | 1416.21 | 12029 | 420 | 11602 | 1714 | 31.32 | 37.9 | 90.09 | 109.01
2 | ТЕР01-02-057-02 | Разработка грунта вручную в траншеях глубиной до 2 м без креплений с откосами, группа грунтов: 2 КОЭФ. К ПОЗИЦИИ: 3.187 Доработка вручную, зачистка дна и стенок с выкидкой грунта в котлованах и траншеях, разработанных механизированным способом ОЗП=1,2; ТЗ=1,2 | 100 м3 грунта | 5.067 | 2047.58 | 2047.58 |  |  | 10375 | 10375 |  |  | 184.8 | 936.38
3 | СЦП1-3-7 | Погрузочные работы при автомобильных перевозках: Грунт растительного слоя (земля, перегной) | за т груза | 886 | 1.96 |  |  |  | 1737
4 | ТЕР23-01-001-01 | Устройство основания: песчаного | 10 м3 основания | 17.1 | 928.44 | 118.42 | 33.97 | 4.79 | 15876 | 2025 | 581 | 82 | 10.2 | 174.42 | 0.35 | 5.99
5 | СЦМ-408-0122 | Песок природный для строительных работ средний | м3 | -188.1 | 70.55 |  |  |  | -13270
6 | СЦМ-408-0200 | Смесь песчано-гравийная природная | м3 | 208.62 | 74.92 |  |  |  | 15630
7 | ТЕР27-08-001-11 | Укрепление обочин щебнем смесью толщиной 10 см | 1000 м2 покрытия полосы и обочин | 5.067 | 3388.49 | 560.65 | 2717.84 | 414.03 | 17169 | 2841 | 13771 | 2098 | 48.29 | 244.69 | 26.09 | 132.2
Н | 1. 408-0020 | Щебень из природного камня для строительных работ марка 600, фракция 40-70 мм | м3 | 0 | 131.22
8 | СЦМ-408-0023 | Щебень из природного камня для строительных работ марка М400, фракция 20-40 мм | м3 | 638.44 | 131.49 |  |  |  | 83948
9 | СЦП3-3-1-1 | Перевозка навалочных грузов автомобилями-самосвалами (работающими вне карьеров), расстояние перевозки 1 км: класс груза 1 | 1 т | 3004.23 | 2.38 |  | 2.38 |  | 7150 |  | 7150
10 | ТЕР01-01-016-02 | Работа на отвале, группа грунтов: 2-3 | 1000 м3 грунта | 1.7167 | 514.06 | 40.44 | 467.95 | 72.97 | 882 | 69 | 803 | 125 | 3.65 | 6.27 | 4.05 | 6.95
Водоотводные лотки
11 | ТЕР01-01-014-05 | Разработка грунта с погрузкой на автомобили-самосвалы экскаваторами с ковшом вместимостью 0,25 м3, группа грунтов: 2 | 1000 м3 грунта | 0.0391 | 9941.01 | 347.03 | 9588.31 | 1416.21 | 389 | 14 | 375 | 55 | 31.32 | 1.22 | 90.09 | 3.52
12 | ТЕР01-01-007-11 | Разработка грунта в отвал в котлованах объемом до 1000 м3 экскаваторами с ковшом вместимостью 0,25 м3, группа грунтов: 2 | 1000 м3 грунта | 0.014 | 6448.11 |  | 6448.11 | 927.48 | 90 |  | 90 | 13 |  |  | 59 | 0.83
13 | ТЕР01-02-057-02 | Разработка грунта вручную в траншеях глубиной до 2 м без креплений с откосами, группа грунтов: 2 КОЭФ. К ПОЗИЦИИ: 3.187 Доработка вручную, зачистка дна и стенок с выкидкой грунта в котлованах и траншеях, разработанных механизированным способом ОЗП=1,2; ТЗ=1,2 | 100 м3 грунта | 0.07556 | 2047.58 | 2047.58 |  |  | 155 | 155 |  |  | 184.8 | 13.96
14 | ТЕР01-01-033-02 | Засыпка траншей и котлованов с перемещением грунта до 5 м бульдозерами мощностью 59 (80) кВт (л.с.): 2 группа грунтов | 1000 м3 грунта | 0.014 | 835.38 |  | 835.38 | 139.44 | 12 |  | 12 | 2 |  |  | 8.87 | 0.12
15 | ТЕР01-02-005-01 | Уплотнение грунта пневматическими трамбовками, группа грунтов: 1, 2 | 100 м3 уплотненного грунта | 0.14 | 501.3 | 152.24 | 349.06 | 41.59 | 70 | 21 | 49 | 6 | 12.53 | 1.75 | 3.04 | 0.43
16 | СЦП3-3-1-1 | Перевозка навалочных грузов автомобилями-самосвалами (работающими вне карьеров), расстояние перевозки 1 км: класс груза 1 | 1 т | 68.43 | 2.38 |  | 2.38 |  | 163 |  | 163
17 | ТЕР01-01-016-02 | Работа на отвале, группа грунтов: 2-3 | 1000 м3 грунта | 0.0391 | 514.06 | 40.44 | 467.95 | 72.97 | 20 | 2 | 18 | 3 | 3.65 | 0.14 | 4.05 | 0.16
Раздел 2. Водоотводные лотки
18 | ТЕР23-01-001-01 | Устройство основания: песчаного | 10 м3 основания | 0.7556 | 928.44 | 118.42 | 33.97 | 4.79 | 702 | 89 | 26 | 4 | 10.2 | 7.71 | 0.35 | 0.26
19 | СЦМ-408-0122 | Песок природный для строительных работ средний | м3 | -8.312 | 70.55 |  |  |  | -586
20 | СЦМ-408-0200 | Смесь песчано-гравийная природная | м3 | 9.218 | 74.92 |  |  |  | 691
21 | ТЕР07-06-001-01 | Устройство непроходных каналов одноячейковых: перекрываемых или опирающихся на плиту | 100 м3 сборных конструкций | 0.17 | 20079.05 | 4874.59 | 7613.33 | 769.79 | 3413 | 829 | 1294 | 131 | 372.96 | 63.4 | 60.54 | 10.29
Н | 1. 440-9006 | Конструкции сборные железобетонные | м3 | 100 17
22 | СЦМ-445-7001-102 | Лотки каналов железобетонные для прокладки коммуникаций серии 3.006.1 марка Л4-8 | шт. | 12 | 2011.17 |  |  |  | 24134
23 | СЦМ-445-7001-103 | Лотки каналов железобетонные для прокладки коммуникаций серии 3.006.1 марка Л4-8/2 | шт. | 3 | 795.67 |  |  |  | 2387
24 | СЦМ-445-3120-322 | Плиты железобетонные перекрытий каналов серия 3.006.1-2/87, марка П6-15 | шт. | 26 | 870.83 |  |  |  | 22642
25 | ТЕР27-08-001-05 | Устройство укрепительных полос из щебня шириной 0,5 и 0,75 м, толщиной 10 см | 1000 м2 покрытия полосы и обочин | 0.127 | 39461.85 | 2432.28 | 10743.61 | 1558.47 | 5012 | 309 | 1364 | 198 | 219.52 | 27.88 | 100.9 | 12.81
Итого прямые затраты по смете в ценах 2001г. | [8 empty] | 210820 | 17149 | 37298 | 4431 |  | 1515.72 |  | 282.57
Итого прямые затраты по смете с учетом коэффициентов к итогам | [8 empty] | 976414 | 126028 | 177557 | 32563 |  | 1515.72 |  | 282.57
В том числе, справочно:
перевод в цены 1 кв. 2009 года (ФГУ ФЛЦ Пермский филиал) ОЗП=7,349; ЭМ-ЗПМ=4,195; ЗПМ=7,349; МАТ=4,293 (Поз. 1, 10-12, 14-15, 17, 2, 13, 4-6, 8, 18-20, 7, 22-25, 21) | [8 empty] | 727873 | 108879 | 109777 | 28132
перевозка ПЗ=5,168 (ОЗП=5,168; ЭМ=5,168; ЗПМ=5,168; МАТ=5,168) (Поз. 3, 9, 16) | [8 empty] | 37721 |  | 30481
Накладные расходы | [8 empty] | 156032
В том числе, справочно:
80%*0,94 ФОТ (от 77385) (Поз. 2, 13) | [8 empty] | 58194
95%*0,94 ФОТ (от 17961) (Поз. 1, 10-12, 14-15, 17) | [8 empty] | 16039
130%*0,94 ФОТ (от 23223) (Поз. 4-6, 8, 18-21) | [8 empty] | 28378
142%*0,94 ФОТ (от 40022) (Поз. 7, 22-25) | [8 empty] | 53421
Сметная прибыль | [8 empty] | 102212
В том числе, справочно:
45% ФОТ (от 77385) (Поз. 2, 13) | [8 empty] | 34823
50% ФОТ (от 17961) (Поз. 1, 10-12, 14-15, 17) | [8 empty] | 8981
85% ФОТ (от 7055) (Поз. 21) | [8 empty] | 5997
89% ФОТ (от 16168) (Поз. 4-6, 8, 18-20) | [8 empty] | 14390
95% ФОТ (от 40022) (Поз. 7, 22-25) | [8 empty] | 38021
Итоги по смете:
Земляные работы, выполняемые механизированным способом | [8 empty] | 89329 |  |  |  |  | 47.28 |  | 121.02
Земляные работы, выполняемые ручным способом | [8 empty] | 170402 |  |  |  |  | 950.34
Погрузо-разгрузочные работы при автомобильных перевозках | [8 empty] | 8977
Наружные сети водопровода, канализации, теплоснабжения, газопровода | [8 empty] | 482960 |  |  |  |  | 182.13 |  | 6.25
Автомобильные дороги | [8 empty] | 413106 |  |  |  |  | 272.57 |  | 145.01
Перевозка грузов автомобильным транспортом | [8 empty] | 37794
Бетонные и железобетонные сборные конструкции в промышленном строительстве | [8 empty] | 32090 |  |  |  |  | 63.4 |  | 10.29
Итого | [8 empty] | 1234658 |  |  |  |  | 1515.72 |  | 282.57
В том числе:
Материалы | [8 empty] | 663852
Машины и механизмы | [8 empty] | 177557
ФОТ | [8 empty] | 158591
Накладные расходы | [8 empty] | 156032
Сметная прибыль | [8 empty] | 102212
ВСЕГО по смете | [8 empty] | 1234658 |  |  |  |  | 1515.72 |  | 282.57