## Локальная смета
СОГЛАСОВАНО | [9 empty] | УТВЕРЖДАЮ:
подрядчик | [9 empty] | Директор МУ "Пермблагоустройство"
________________________И.А. Денисов
"______ " _______________2010г.
Строительство кладбища "Восточное" с крематорием
(наименование стройки)
ЛОКАЛЬНЫЙ СМЕТНЫЙ РАСЧЕТ № 2
(локальная смета)
|  | на | вертикальная планировка
(наименование работ и затрат, наименование объекта)
Основание:
|  |  | Сметная стоимость строительных работ _______________________________________________________________________________________________ | [5 empty] | ___________________________880,522 |  | тыс.руб.
|  |  | Средства на оплату труда _______________________________________________________________________________________________ | [5 empty] | ___________________________73,174 |  | тыс.руб.
|  |  | Сметная трудоемкость _______________________________________________________________________________________________ | [5 empty] | _______________________________________________________________________________________________21,43 |  | чел.час
Составлен(а) в текущих (прогнозных) ценах по состоянию на февраль-март 2010 г.
№ пп | Обоснование | Наименование | Ед. изм. | Кол. | Стоимость единицы, руб. |  |  |  | Общая стоимость, руб. |  |  |  | Т/з осн. раб.на ед. | Т/з осн. раб. Всего | Т/з мех. на ед. | Т/з мех. Всего
[5 empty] | Всего | В том числе |  |  | Всего | В том числе
[6 empty] | Осн.З/п | Эк.Маш | З/пМех |  | Осн.З/п | Эк.Маш | З/пМех
1 | 2 | 3 | 4 | 5 | 6 | 7 | 8 | 9 | 10 | 11 | 12 | 13 | 14 | 15 | 16 | 17
Раздел 1. Земляные работы
Кварталы: 1почётный; 2поч.; 2; 3; 3поч.; 4; 4поч.; 5поч.; Ротонда (15574-2138 выемок-8961 дор.корыт=4475 м3)
1 | ТЕР01-01-030-02 | Разработка грунта с перемещением до 10 м бульдозерами мощностью 59 (80) кВт (л.с.): 2 группа грунтов Срезка растительного слоя грунта h=0.1м | 1000 м3 грунта | 5.8707 | 1191.38 |  | 1191.38 | 198.86 | 6994 |  | 6994 | 1167 |  |  | 12.65 | 74.26
2 | ТЕР01-01-030-02 | Разработка грунта с перемещением до 10 м бульдозерами мощностью 59 (80) кВт (л.с.): 2 группа грунтов Срезка излишнего грунта из выемок | 1000 м3 грунта | 2.138 | 1191.38 |  | 1191.38 | 198.86 | 2547 |  | 2547 | 425 |  |  | 12.65 | 27.05
3 | ТЕР01-01-030-10 | При перемещении грунта на каждые последующие 10 м добавлять: к расценке 01-01-030-02 КОЭФ. К ПОЗИЦИИ: Новый коэффициент ПЗ=4 (ОЗП=4; ЭМ=4 к расх.; ЗПМ=4; МАТ=4 к расх.; ТЗ=4; ТЗМ=4) | 1000 м3 грунта | 2.138 | 4076.12 |  | 4076.12 | 680.36 | 8715 |  | 8715 | 1455 |  |  | 43.28 | 92.53
4 | ТЕР01-01-030-02 | Разработка грунта с перемещением до 10 м бульдозерами мощностью 59 (80) кВт (л.с.): 2 группа грунтов | 1000 м3 грунта | 4.475 | 1191.38 |  | 1191.38 | 198.86 | 5331 |  | 5331 | 890 |  |  | 12.65 | 56.61
5 | ТЕР01-01-030-10 | При перемещении грунта на каждые последующие 10 м добавлять: к расценке 01-01-030-02 КОЭФ. К ПОЗИЦИИ: Новый коэффициент ПЗ=4 (ОЗП=4; ЭМ=4 к расх.; ЗПМ=4; МАТ=4 к расх.; ТЗ=4; ТЗМ=4) | 1000 м3 грунта | 4.475 | 4076.12 |  | 4076.12 | 680.36 | 18241 |  | 18241 | 3045 |  |  | 43.28 | 193.68
6 | ТЕР01-02-003-02 | Уплотнение грунта вибрационными катками 2,2 т на первый проход по одному следу при толщине: 30 см | 1000 м3 уплотненного грунта | 6.613 | 1455.34 |  | 1455.34 | 240.33 | 9624 |  | 9624 | 1589 |  |  | 13.6 | 89.94
7 | ТЕР01-02-003-08 | На каждый последующий проход по одному следу добавлять: к расценке 01-02-003-02 КОЭФ. К ПОЗИЦИИ: Новый коэффициент ПЗ=2 (ОЗП=2; ЭМ=2 к расх.; ЗПМ=2; МАТ=2 к расх.; ТЗ=2; ТЗМ=2) | 1000 м3 уплотненного грунта | 6.613 | 223.7 |  | 223.7 | 56.08 | 1479 |  | 1479 | 371 |  |  | 4.1 | 27.11
8 | ТЕР01-01-036-01 | Планировка площадей бульдозерами мощностью: 59 (80) кВт (л.с.) | 1000 м2 спланированной поверхности за 1 проход бульдозера | 58.707 | 35.79 |  | 35.79 | 5.97 | 2101 |  | 2101 | 350 |  |  | 0.38 | 22.31
9 | СЦП1-3-5 | Погрузочные работы при автомобильных перевозках: Глина | за т груза | 7909.5625 | 1.87 |  |  |  | 14791
10 | СЦП3-3-5-1 | Перевозка навалочных грузов автомобилями-самосвалами (работающими вне карьеров), расстояние перевозки 5 км: класс груза 1Довоз недостающего грунта (1%потери при перевозке п.1.13 Т.Ч.) | 1 т | 7909.5625 | 5.82 |  | 5.82 |  | 46034 |  | 46034
11 | СЦП1-3-7 | Погрузочные работы при автомобильных перевозках: Грунт растительного слоя (земля, перегной) | за т груза | 7044.84 | 1.96 |  |  |  | 13808
12 | СЦП3-3-2-1 | Перевозка навалочных грузов автомобилями-самосвалами (работающими вне карьеров), расстояние перевозки 2 км: класс груза 1 Растительный слой грунта | 1 т | 7044.84 | 3.24 |  | 3.24 |  | 22825 |  | 22825
13 | ТЕР01-01-016-02 | Работа на отвале, группа грунтов: 2-3 | 1000 м3 грунта | 5.8707 | 514.06 | 40.44 | 467.95 | 72.97 | 3018 | 237 | 2747 | 428 | 3.65 | 21.43 | 4.05 | 23.78
Итого прямые затраты по смете в ценах 2001г. | [8 empty] | 155508 | 237 | 126638 | 9720 |  | 21.43 |  | 607.27
Итого прямые затраты по смете с учетом коэффициентов к итогам | [8 empty] | 778591 | 1742 | 628903 | 71432 |  | 21.43 |  | 607.27
В том числе, справочно:
перевод в цены 1 кв. 2009 года (ФГУ ФЛЦ Пермский филиал) ОЗП=7,349; ЭМ-ЗПМ=4,195; ЗПМ=7,349; МАТ=4,293 (Поз. 1-8, 13) | [8 empty] | 216878 | 1505 | 215261 | 61712
перевозка ПЗ=5,168 (ОЗП=5,168; ЭМ=5,168; ЗПМ=5,168; МАТ=5,168) (Поз. 9, 11, 10, 12) | [8 empty] | 406205 |  | 287004
Накладные расходы | [8 empty] | 65344
В том числе, справочно:
95%*0,94 ФОТ (от 73174) (Поз. 1-8, 13) | [8 empty] | 65344
Сметная прибыль | [8 empty] | 36587
В том числе, справочно:
50% ФОТ (от 73174) (Поз. 1-8, 13) | [8 empty] | 36587
Итоги по смете:
Земляные работы, выполняемые механизированным способом | [8 empty] | 376859 |  |  |  |  | 21.43 |  | 607.27
Погрузо-разгрузочные работы при автомобильных перевозках | [8 empty] | 147800
Перевозка грузов автомобильным транспортом | [8 empty] | 355863
Итого | [8 empty] | 880522 |  |  |  |  | 21.43 |  | 607.27
В том числе:
Материалы | [8 empty] | 146
Машины и механизмы | [8 empty] | 628903
ФОТ | [8 empty] | 73174
Накладные расходы | [8 empty] | 65344
Сметная прибыль | [8 empty] | 36587
ВСЕГО по смете | [8 empty] | 880522 |  |  |  |  | 21.43 |  | 607.27