## Локальная смета
Приложение №3
к извещению от 31.03.2010 №8
СОГЛАСОВАНО: | [11 empty] | УТВЕРЖДАЮ:
Директор МУ "СОИИ"
_________________ | [11 empty] | К.В. Нецветаев
" _____ " ________________ 200_ г. | [11 empty] | "____" ______________2010 г.
МУ "СОИИ"
(наименование стройки)
ЛОКАЛЬНЫЙ СМЕТНЫЙ РАСЧЕТ №
(локальная смета)
|  | на | устранение аварийной ситуации (засора) бесхозяйной канализационной сети
(наименование работ и затрат, наименование объекта)
Основание:
|  |  | Сметная стоимость строительных работ _______________________________________________________________________________________________ | [5 empty] | ___________________________497608,17 |  | руб.
|  |  | Средства на оплату труда _______________________________________________________________________________________________ | [5 empty] | ___________________________170473,14 |  | руб.
|  |  | Сметная трудоемкость _______________________________________________________________________________________________ | [5 empty] | _______________________________________________________________________________________________1998 |  | чел.час
Составлен(а) в текущих (прогнозных) ценах по состоянию на 1 кв. 2010 г.
№ пп | Обоснование | Наименование | Ед. изм. | Кол. | Стоимость единицы, руб. |  |  |  | Общая стоимость, руб. |  |  |  | Т/з осн. раб.на ед. | Т/з осн. раб. Всего | Т/з мех. на ед. | Т/з мех. Всего
[5 empty] | Всего | В том числе |  |  | Всего | В том числе
[6 empty] | Осн.З/п | Эк.Маш | З/пМех |  | Осн.З/п | Эк.Маш | З/пМех
1 | 2 | 3 | 4 | 5 | 6 | 7 | 8 | 9 | 10 | 11 | 12 | 13 | 14 | 15 | 16 | 17
Раздел 1.
1 | ТЕРр65-10-02 | Очистка канализационной сети: дворовой | 100 м трубопровода | 18.5 | 1427.13 | 1253.88 |  |  | 26401.91 | 23196.78 |  |  | 108 | 1998
Итого прямые затраты по смете в ценах 2001г. | [8 empty] | 26401.91 | 23196.78 |  |  |  | 1998
Итого прямые затраты по смете с учетом коэффициентов к итогам | [8 empty] | 184232.76 | 170473.14 |  |  |  | 1998
В том числе, справочно:
ОЗП=7,349; ЭМ-ЗПМ=4,195; ЗПМ=7,349; МАТ=4,293 (Поз. 1) | [8 empty] | 157830.85 | 147276.36
Накладные расходы | [8 empty] | 152232.51
В том числе, справочно:
95%*0,94 ФОТ (от 170473,14) (Поз. 1) | [8 empty] | 152232.51
Сметная прибыль | [8 empty] | 85236.57
В том числе, справочно:
50% ФОТ (от 170473,14) (Поз. 1) | [8 empty] | 85236.57
Итоги по смете:
Внутренние санитарно-технические работы: смена труб, санитарно-технических приборов и другие работы (ремонтно-строительные) | [8 empty] | 421701.84 |  |  |  |  | 1998
Итого | [8 empty] | 421701.84 |  |  |  |  | 1998
В том числе:
Материалы | [8 empty] | 13759.62
ФОТ | [8 empty] | 170473.14
Накладные расходы | [8 empty] | 152232.51
Сметная прибыль | [8 empty] | 85236.57
НДС 18% | [8 empty] | 75906.33
ВСЕГО по смете | [8 empty] | 497608.17 |  |  |  |  | 1998
Составил ___________________________
Проверил ___________________________