## Локальная смета
Приложение №1
к извещению от 06.04.2010 №76А/1
| СОГЛАСОВАНО: | [11 empty] | УТВЕРЖДАЮ:
Директор МУ "СОИИ"
| _____________________________ | [11 empty] | _______________К.В. Нецветаев
| " _____ " ________________ 200_ г. | [11 empty] | "_26_" _____марта_____2010 г.
Титул МУ "СОИИ"2010год
(наименование стройки)
ЛОКАЛЬНЫЙ СМЕТНЫЙ РАСЧЕТ №
(локальная смета)
на капитальный ремонт сети холодного водоснабжения ,входящей в состав муниципальной казны по ул. Краснополянская,возле ж/д №9,20,22(от т.Б.до т.Е)
(наименование работ и затрат, наименование объекта)
Основание:дефектная ведомость МУ "СОИИ"2009г.
|  |  | Сметная стоимость строительных работ ___________________________________________________________ | [5 empty] | ___________________________4657793,16 |  | руб.
|  |  | Средства на оплату труда ___________________________________________________________ | [5 empty] | ___________________________382809,28 |  | руб.
|  |  | Сметная трудоемкость ___________________________________________________________ | [5 empty] | ___________________________________________________________3209,22 |  | чел.час
Составлен(а) в текущих (прогнозных) ценах по состоянию на 4 квартал 2009 г.
№ пп | Обоснование | Наименование | Ед. изм. | Кол. | Стоимость единицы, руб. |  |  |  | Общая стоимость, руб. |  |  |  | Т/з осн. раб.на ед. | Т/з осн. раб. Всего | Т/з мех. на ед. | Т/з мех. Всего
[5 empty] | Всего | В том числе |  |  | Всего | В том числе
[6 empty] | Осн.З/п | Эк.Маш | З/пМех |  | Осн.З/п | Эк.Маш | З/пМех
1 | 2 | 3 | 4 | 5 | 6 | 7 | 8 | 9 | 10 | 11 | 12 | 13 | 14 | 15 | 16 | 17
Раздел 1.
1 | ТЕРр68-12-04 | Разборка покрытий и оснований: асфальтобетонных с помощью молотков отбойных | 100 м3 конструкций | 0.52 | 9623.46 | 2878.83 | 6744.63 | 570.58 | 5004.2 | 1496.99 | 3507.21 | 296.7 | 243.35 | 126.54 | 41.39 | 21.52
2 | ТЕРр68-12-02 | Разборка покрытий и оснований: щебеночных | 100 м3 конструкций | 1.302 | 930.79 | 205.56 | 725.23 | 69.06 | 1211.89 | 267.64 | 944.25 | 89.92 | 18.37 | 23.92 | 5.59 | 7.28
3 | ТЕР01-01-014-05 | Разработка грунта с погрузкой на автомобили-самосвалы экскаваторами с ковшом вместимостью 0,25 м3, группа грунтов: 2 | 1000 м3 грунта | 2.69 | 9941.01 | 347.03 | 9588.31 | 1416.21 | 26741.32 | 933.51 | 25792.55 | 3809.6 | 31.32 | 84.25 | 90.09 | 242.34
4 | ТЕР01-01-016-02 | Работа на отвале, группа грунтов 2-3 | 1000 м3 грунта | 2.69 | 514.06 | 40.44 | 467.95 | 72.97 | 1382.82 | 108.78 | 1258.79 | 196.29 | 3.65 | 9.82 | 4.05 | 10.89
5 | ТЕР01-02-057-02 | Разработка грунта вручную в траншеях глубиной до 2 м без креплений с откосами, группа грунтов 2 КОЭФ. К ПОЗИЦИИ: 3.187 Доработка вручную, зачистка дна и стенок с выкидкой грунта в котлованах и траншеях, разработанных механизированным способом ОЗП=1,2; ТЗ=1,2 | 100 м3 грунта | 2.69 | 2047.58 | 2047.58 |  |  | 5508 | 5508 |  |  | 184.8 | 497.11
6 | ТЕРр66-01-04 | Разборка трубопроводов водоснабжения из чугунных труб диаметром: 200 мм | 100 м | 4.34 | 1473.2 | 1473.2 |  |  | 6393.69 | 6393.69 |  |  | 132.96 | 577.05
7 | ТЕРр66-01-02 | Разборка трубопроводов водоснабжения из чугунных труб диаметром: 100 мм | 100 м | 1.04 | 1026.01 | 1026.01 |  |  | 1067.05 | 1067.05 |  |  | 92.6 | 96.3
8 | ТЕРр66-26-04 | Демонтаж задвижек диаметром до: 200 мм | 1 задвижка | 5 | 79.09 | 30.14 | 48.95 | 5.82 | 395.45 | 150.7 | 244.75 | 29.1 | 2.45 | 12.25 | 0.47 | 2.35
9 | ТЕРр66-26-02 | Демонтаж задвижек диаметром до: 100 мм | 1 задвижка | 7 | 21.76 | 14.02 | 7.74 |  | 152.32 | 98.14 | 54.18 |  | 1.14 | 7.98 | 0.1 | 0.7
10 | ТЕР22-04-001-01 | Демонтаж круглых колодцев из сборного железобетона в грунтах: сухих КОЭФ. К ПОЗИЦИИ: Новый коэффициент ОЗП=0,6; ЭМ=0,6; ЗПМ=0,6; МАТ=0; ТЗ=0,6; ТЗМ=0,6 | 10 м3 железобетонных и бетонных конструкций колодцев | 0.504 | 2535.52 | 794.7 | 1740.82 | 195.85 | 1277.9 | 400.53 | 877.37 | 98.71 | 63.78 | 32.15 | 17.124 | 8.63
11 | ТЕР23-01-001-01 | Устройство основания: песчаного | 10 м3 основания | 10.76 | 928.44 | 118.42 | 33.97 | 4.79 | 9990.01 | 1274.2 | 365.52 | 51.54 | 10.2 | 109.75 | 0.35 | 3.77
12 | ТЕР22-01-021-06 | Укладка трубопроводов из полиэтиленовых труб диаметром: 200 мм | 1 км трубопровода | 0.434 | 309989.18 | 4336.1 | 6469.7 | 891.31 | 134535.3 | 1881.87 | 2807.85 | 386.83 | 331.76 | 143.98 | 57.81 | 25.09
13 | СЦМ-530-0053 | Трубы напорные из полиэтилена низкого давления среднего типа: наружным диаметром 200 мм | 10 м | -43.83 | 2958 |  |  |  | -129649.14
14 | Прайс "Процион" ПСВ№10 | Трубы полиэтиленовые ПЭ100 SDR17 д-225мм(896руб/1,18/4,293*1,065) | м | 438.3 | 188.37 |  |  |  | 82562.57
15 | ТЕР22-06-012-03 | Устройство постоянных бетонных упоров на трубопроводе диаметром: 200 мм | 1 км трубопровода | 0.434 | 795.2 | 90.04 | 227.93 | 22.01 | 345.12 | 39.08 | 98.92 | 9.55 | 7.32 | 3.18 | 2.33 | 1.01
16 | ТЕР22-01-021-03 | Укладка трубопроводов из полиэтиленовых труб диаметром: 100 мм | 1 км трубопровода | 0.104 | 80520.93 | 2975.03 | 3371.14 | 479.7 | 8374.18 | 309.4 | 350.6 | 49.89 | 225.04 | 23.4 | 30.8 | 3.2
17 | СЦМ-530-0048 | Трубы напорные из полиэтилена низкого давления среднего типа: наружным диаметром 110 мм | 10 м | -10.5 | 733.4 |  |  |  | -7700.7
18 | Прайс "Процион" ПСВ№10 | Трубы полиэтиленовые ПЭ100 SDR17 д-110мм(215руб/1,18/4,293*1,065) | м | 105 | 45.2 |  |  |  | 4746
19 | ТЕР22-06-012-01 | Устройство постоянных бетонных упоров на трубопроводе диаметром: 100 мм | 1 км трубопровода | 0.104 | 561.94 | 71.59 | 215.15 | 20.75 | 58.44 | 7.45 | 22.38 | 2.16 | 5.82 | 0.61 | 2.2 | 0.23
20 | ТЕР22-06-001-06 | Промывка с дезинфекцией трубопроводов диаметром: 200 мм | 1 км трубопровода | 0.434 | 1871.9 | 788.54 |  |  | 812.4 | 342.23 |  |  | 64.9 | 28.17
21 | ТЕР22-06-001-03 | Промывка с дезинфекцией трубопроводов диаметром: 100 мм | 1 км трубопровода | 0.104 | 959.17 | 688.91 |  |  | 99.75 | 71.65 |  |  | 56.7 | 5.9
22 | ТЕР22-03-002-01 | Установка полиэтиленовых фасонных частей: отводов, колен, патрубков, переходов КОЭФ. К ПОЗИЦИИ: Новый коэффициент МАТ=0 | 10 фасонных частей | 0.4 | 328.2 | 62.02 | 266.18 | 41.03 | 131.28 | 24.81 | 106.47 | 16.41 | 4.8 | 1.92 | 2.62 | 1.05
23 | Прайс ООО"Процион" ПСВ№10 | Втулка под фланец Д 110мм ПЭ -100 SDR17 ( 429руб/1,18/4,293*1,065) | шт. | 14 | 90.2 |  |  |  | 1262.8
24 | Прайс ООО"Процион" ПСВ№10 | Отвод ПЭ100 SDR17 Д 110мм.(617руб./1,18/4,293*1,065) | шт. | 2 | 129.72 |  |  |  | 259.44
25 | Прайс ООО"Процион" ПСВ№10 | Втулка под фланец Д 225мм ПЭ -100 SDR17(1604руб./1,18/4,293*1,065) | шт. | 10 | 337.22 |  |  |  | 3372.2
26 | Прайс ООО"Процион" ПСВ№10 | Отвод ПЭ100 SDR17 Д 225мм.(3181руб./1,18/4,293*1,065) | шт. | 2 | 668.76 |  |  |  | 1337.52
27 | ТЕР22-03-002-02 | Установка полиэтиленовых фасонных частей: тройников КОЭФ. К ПОЗИЦИИ: Новый коэффициент МАТ=0 | 10 фасонных частей | 0.3 | 483.58 | 91.6 | 391.98 | 60.36 | 145.07 | 27.48 | 117.59 | 18.11 | 7.09 | 2.13 | 3.86 | 1.16
28 | Прайс ООО"Процион" ПСВ№10 | Тройник ПЭ100 SDR17 Д 110мм.(1038руб./1,18/4,293*1,065) | шт. | 3 | 218.22 |  |  |  | 654.66
29 | ТЕР22-03-007-04 | Установка задвижек или клапанов обратных стальных диаметром: 200 мм | 1 задвижка (или клапан обратный) | 5 | 5318.65 | 68.36 | 62.25 | 5.19 | 26593.25 | 341.8 | 311.25 | 25.95 | 5.23 | 26.15 | 0.47 | 2.35
30 | ТЕР22-03-007-02 | Установка задвижек или клапанов обратных стальных диаметром: 100 мм | 1 задвижка (или клапан обратный) | 7 | 1243.6 | 29.93 | 3.87 |  | 8705.2 | 209.51 | 27.09 |  | 2.29 | 16.03 | 0.05 | 0.35
31 | ТЕР22-04-001-01 | Устройство круглых колодцев из сборного железобетона в грунтах: сухих | 10 м3 железобетонных и бетонных конструкций колодцев | 0.504 | 24400.77 | 1324.5 | 2901.37 | 326.42 | 12297.99 | 667.55 | 1462.29 | 164.52 | 106.3 | 53.58 | 28.54 | 14.38
32 | СЦМ-103-0754 | Люк чугунный тяжелый | шт | 7 | 772.74 |  |  |  | 5409.18
33 | ТЕР22-03-014-06 | Приварка фланцев к стальным трубопроводам диаметром: 200 мм | 1 фланец | 8 | 320.64 | 26.1 | 111.01 | 20.03 | 2565.12 | 208.8 | 888.08 | 160.24 | 1.66 | 13.28 | 1.1 | 8.8
34 | ТЕР22-03-011-03 | Установка: гидрантов пожарных | 1 шт. | 2 | 2768.64 | 24.06 | 4.55 | 0.31 | 5537.28 | 48.12 | 9.1 | 0.62 | 1.98 | 3.96 | 0.05 | 0.1
35 | ТЕР24-01-033-02 | Установка вентилей и клапанов обратных муфтовых диаметром: до 32 мм | 1 шт. | 6 | 14.82 | 13.82 |  |  | 88.92 | 82.92 |  |  | 1.07 | 6.42
36 | СЦМ-300-9232-204 | Краны стальные шаровые проходные на воду и пар (Т-150 град.С), марка 11б27п1, диаметр 32 мм | шт. | 6 | 82.33 |  |  |  | 493.98
37 | ТЕР13-03-002-04 | Огрунтовка металлических поверхностей за один раз: грунтовкой ГФ-021 | 100 м2 окрашиваемой поверхности | 0.021 | 304.42 | 80.23 | 9.86 | 0.14 | 6.39 | 1.68 | 0.21 |  | 5.31 | 0.11 | 0.02
38 | ТЕР13-03-004-23 | Окраска металлических огрунтованных поверхностей: краской БТ-177 серебристой КОЭФ. К ПОЗИЦИИ: Новый коэффициент ПЗ=2; ОЗП=2; ЭМ=2; ЗПМ=2; МАТ=2; ТЗ=2; ТЗМ=2 | 100 м2 окрашиваемой поверхности | 0.021 | 543.34 | 74.42 | 25.32 | 0.28 | 11.41 | 1.56 | 0.53 | 0.01 | 5.76 | 0.12 | 0.06
39 | ТЕР01-02-061-01 | Засыпка вручную траншей, пазух котлованов и ям, группа грунтов 1песком | 100 м3 грунта | 3.228 | 941.64 | 941.64 |  |  | 3039.61 | 3039.61 |  |  | 88.5 | 285.68
40 | СЦМ-408-0122 | Песок природный для строительных работ средний | м3 | 322.8 | 70.55 |  |  |  | 22773.54
41 | ТЕР01-01-033-01 | Засыпка траншей и котлованов с перемещением грунта до 5 м бульдозерами мощностью 59 (80) кВт (л.с.): 1 группа грунтов | 1000 м3 грунта | 2.69 | 715.77 |  | 715.77 | 119.47 | 1925.42 |  | 1925.42 | 321.37 |  |  | 7.6 | 20.44
42 | СЦМ-408-0200 | Смесь песчано-гравийная природная | м3 | 2690 | 74.92 |  |  |  | 201534.8
43 | ТЕР01-02-005-01 | Уплотнение грунта пневматическими трамбовками, группа грунтов 1, 2 | 100 м3 уплотненного грунта | 26.9 | 501.3 | 152.24 | 349.06 | 41.59 | 13484.97 | 4095.26 | 9389.71 | 1118.77 | 12.53 | 337.06 | 3.04 | 81.78
Тротуар
44 | ТЕР27-07-002-03 | Устройство оснований толщиной 12 см под тротуары из известнякового щебня | 100 м2 дорожек и тротуаров | 13.02 | 2866.63 | 315.93 | 306.41 | 46.38 | 37323.52 | 4113.41 | 3989.46 | 603.87 | 26.24 | 341.64 | 3.17 | 41.27
45 | ТЕР27-07-002-04 | При изменении толщины оснований на каждый 1 см добавлять или исключать к расценке 27-07-002-03 КОЭФ. К ПОЗИЦИИ: Новый коэффициент ПЗ=3; ОЗП=3; ЭМ=3; ЗПМ=3; МАТ=3; ТЗ=3; ТЗМ=3 | 100 м2 дорожек и тротуаров | 13.02 | 626.22 | 19.5 | 29.13 | 4.11 | 8153.38 | 253.89 | 379.27 | 53.51 | 1.62 | 21.09 | 0.3 | 3.91
46 | ТЕР27-06-026-01 | Розлив вяжущих материалов | 1 т | 1.302 | 1988.03 |  | 48.44 | 10.38 | 2588.42 |  | 63.07 | 13.51 |  |  | 0.66 | 0.86
47 | ТЕР27-07-001-01 | Устройство асфальтобетонных покрытий дорожек и тротуаров однослойных из литой мелкозернистой асфальто-бетонной смеси толщиной 3 см | 100 м2 покрытия | 13.02 | 3084.82 | 199.89 | 76.89 | 16.35 | 40164.36 | 2602.57 | 1001.11 | 212.88 | 15.12 | 196.86 | 0.07 | 0.91
48 | ТЕР27-07-001-02 | При изменении толщины покрытия на 0,5 см добавлять к норме 07-001-1 КОЭФ. К ПОЗИЦИИ: Новый коэффициент ПЗ=4; ОЗП=4; ЭМ=4; ЗПМ=4; МАТ=4; ТЗ=4; ТЗМ=4 | 100 м2 покрытия | 13.02 | 1977.56 | 122.68 | 46.24 | 10.28 | 25747.83 | 1597.29 | 602.04 | 133.85 | 9.28 | 120.83
Раздел 2. Вывоз мусора вывоз грунта
49 | СЦП3-3-30-1 | Перевозка навалочных грузов автомобилями-самосвалами (работающими вне карьеров), расстояние перевозки 30 км: класс груза 1 | 1 т | 4304 | 25.28 |  |  |  | 108805.12
50 | СЦП1-3-26 | Погрузочные работы при автомобильных перевозках: Мусор строительный | за т груза | 129 | 1.78 |  |  |  | 229.62
51 | СЦП3-3-25-1 | Перевозка навалочных грузов автомобилями-самосвалами (работающими вне карьеров), расстояние перевозки 25 км: класс груза 1 | 1 т | 129 | 22.04 |  |  |  | 2843.16
52 | СЦП1-4-26 | Разгрузочные работы при автомобильных перевозках: Мусор строительный | за т груза | 129 | 2.52 |  |  |  | 325.08
Итого прямые затраты по смете в ценах 2001г. | [8 empty] | 691119.09 | 37667.17 | 56597.06 | 7863.91 |  | 3209.22 |  | 504.37
Итого прямые затраты по смете с учетом коэффициентов к итогам | [8 empty] | 3276928.62 | 316692.33 | 299760.77 | 66116.95 |  | 3209.22 |  | 504.37
В том числе, справочно:
Стесненность ОЗП=15%; ЭМ=15%; ЗПМ=15% (Поз. 1-4, 41-43, 5, 39-40, 6-12, 15-16, 19-31, 33-35, 37-38, 44-48) | [8 empty] | 14139.63 | 5650.08 | 8489.56 | 1179.59
4кв.2009год ОЗП=7,311; ЭМ-ЗПМ=4,169; ЗПМ=7,311; МАТ=4,293 (Поз. 1-4, 41-43, 5, 39-40, 6-12, 15-16, 19-31, 33-35, 13-14, 17-18, 32, 36-38, 44-48) | [8 empty] | 2104007.88 | 273375.1 | 234674.14 | 57073.47
4кв.2009год ПЗ=5,168; ОЗП=5,168; ЭМ=5,168; ЗПМ=5,168; МАТ=5,168 (Поз. 49, 51, 50, 52) | [8 empty] | 467662.02
Накладные расходы | [8 empty] | 375150.39
В том числе, справочно:
74%*0,94 ФОТ (от 65064,17) (Поз. 6-9) | [8 empty] | 45258.64
80%*0,94 ФОТ (от 71865,3) (Поз. 5, 39-40) | [8 empty] | 54042.71
90%*0,94 ФОТ (от 27,34) (Поз. 37-38) | [8 empty] | 23.13
95%*0,94 ФОТ (от 88982,98) (Поз. 3-4, 41-43) | [8 empty] | 79461.8
104%*0,94 ФОТ (от 18086,9) (Поз. 1-2) | [8 empty] | 17681.75
130%*0,94 ФОТ (от 58197,17) (Поз. 10-12, 15-16, 19-31, 33-35) | [8 empty] | 71116.94
142%*0,94 ФОТ (от 80585,42) (Поз. 44-48) | [8 empty] | 107565.42
Сметная прибыль | [8 empty] | 217805.64
В том числе, справочно:
45%*0,85 ФОТ (от 71865,3) (Поз. 5, 39-40) | [8 empty] | 27488.48
50% ФОТ (от 65064,17) (Поз. 6-9) | [8 empty] | 32532.09
50%*0,85 ФОТ (от 88982,98) (Поз. 3-4, 41-43) | [8 empty] | 37817.77
60% ФОТ (от 18086,9) (Поз. 1-2) | [8 empty] | 10852.14
70%*0,85 ФОТ (от 27,34) (Поз. 37-38) | [8 empty] | 16.27
89%*0,85 ФОТ (от 58197,17) (Поз. 10-12, 15-16, 19-31, 33-35) | [8 empty] | 44026.16
95%*0,85 ФОТ (от 80585,42) (Поз. 44-48) | [8 empty] | 65072.73
Итоги по смете:
Итого | [8 empty] | 3869884.65 |  |  |  |  | 3209.22 |  | 504.37
Непредвиденные расходы 2% | [8 empty] | 77397.69
Итого с непредвиденными | [8 empty] | 3947282.34
НДС 18% | [8 empty] | 710510.8212
ВСЕГО по смете | [8 empty] | 4657793.1612 |  |  |  |  | 3209.22 |  | 504.37
Составил
Проверил