## Ресурсная смета
СОГЛАСОВАНО: (Подрядчик) | [5 empty] | УТВЕРЖДАЮ: Директор МУ "Пермьблагоустройство"
_____________ | [7 empty] | _____________И.А.Денисов
"___" __________ 200_ г. | [7 empty] | "____" _______________200_ г.
Строительство сетей наружного освещения на объектах внешнего благоустройства в рамках ВЦП "Светлый город"
(наименование стройки)
ЛОКАЛЬНЫЙ РЕСУРСНЫЙ СМЕТНЫЙ РАСЧЕТ № 1.1.
(локальная смета)
| на | ул. Хлебозаводская от ул. Героев Хасана до ул. Куйбышева
(наименование работ и затрат, наименование объекта)
Основание: проект 07407-ЭН1
|  | Сметная стоимость _______________________________________________________________________________________________ |  | ___________________________1608,241 |  | тыс.руб.
|  | строительных работ _______________________________________________________________________________________________ |  | _______________________________________________________________________________________________187,327 |  | тыс.руб.
|  | монтажных работ _______________________________________________________________________________________________ |  | _______________________________________________________________________________________________1131,248 |  | тыс.руб.
|  | Средства на оплату труда _______________________________________________________________________________________________ |  | ___________________________126,271 |  | тыс.руб.
|  | Сметная трудоемкость _______________________________________________________________________________________________ |  | _______________________________________________________________________________________________859,62 |  | чел.час
Составлен(а) в текущих (прогнозных) ценах по состоянию на 1 квартал 2010 г.
№ пп | Обоснование | Наименование | Ед. изм. | Кол. |  | Сметная стоимость в текущих (прогнозных) ценах, руб.
|  |  |  | на ед. | всего | на ед. | общая | В том числе
[8 empty] | Осн.З/п | Эк.Маш. | З/пМех | Мат
1 | 2 | 3 | 4 | 5 | 6 | 7 | 8 | 9 | 10 | 11 | 12
Раздел 1. Строительно-монтажные работы
1 | ГЭСН01-02-057-02 | Разработка грунта вручную в траншеях глубиной до 2 м без креплений с откосами, группа грунтов: 2 | 100 м3 грунта |  | 0,2 0,08+0,11+0,01 | 12537.14 | 2507 | 2507
|  | Затраты труда рабочих (ср 2) | чел.час | 154 | 30.8 | 81.41 | 2507.43 | 2507.43
2 | ГЭСН01-02-061-02 | Засыпка вручную траншей, пазух котлованов и ям, группа грунтов: 2 | 100 м3 грунта |  | 0,14 0,06+0,07+0,01 | 7602.98 | 1064 | 1064
|  | Затраты труда рабочих (ср 1,5) | чел.час | 97.2 | 13.61 | 78.22 | 1064.42 | 1064.42
3 | ГЭСНм08-02-142-01 | Устройство постели при одном кабеле в траншее | 100 м кабеля |  | 0.7 | 6208.47 | 4346 | 467 | 3879 | 472
|  | Затраты труда рабочих (ср 4) | чел.час | 6.63 | 4.64 | 100.54 | 466.61 | 466.61
|  | Затраты труда машинистов | чел.час | 9.98 | 6.99
| 1. 021102 | Краны на автомобильном ходу при работе на монтаже технологического оборудования 10 т | маш.-ч | 4.99 | 3.49 | 618.87 | 2161.71 |  | 2161.71 | 471.8
| 2. 400002 | Автомобили бортовые грузоподъемностью до 8 т | маш.-ч | 4.99 | 3.49 | 491.73 | 1717.61 |  | 1717.61
4 | ГЭСН22-01-021-03 | Укладка трубопроводов из полиэтиленовых труб диаметром: 100 мм | 1 км трубопровода |  | 0.07 | 149223.08 | 10446 |  | 908 | 247 | 9538
|  | Затраты труда рабочих (ср 3,7) | чел.час | 225.04 | 15.75
|  | Затраты труда машинистов | чел.час | 30.8 | 2.16
| 1. 021141 | Краны на автомобильном ходу при работе на других видах строительства 10 т | маш.-ч | 0.35 | 0.02 | 668.28 | 16.37 |  | 16.37 | 2.83
| 2. 040102 | Электростанции передвижные 4 кВт | маш.-ч | 1.39 | 0.1 | 198 | 19.27 |  | 19.27 | 13.14
Уд | 3. 042901 | Установки для гидравлических испытаний трубопроводов, давление нагнетания низкое 0,1 МПа (1 кгс/см ), высокое 10 МПа (100 кгс/см ) при работе от передвижных электростанций | маш.-ч | 12 | 0.84
| 4. 081600 | Агрегаты для сварки полиэтиленовых труб | маш.-ч | 28.54 | 2 | 429.42 | 857.9 |  | 857.9 | 230.81
| 5. 400001 | Автомобили бортовые грузоподъемностью до 5 т | маш.-ч | 0.52 | 0.04 | 385.23 | 14.02 |  | 14.02
| 6. 101-1742 | Толь с крупнозернистой посыпкой гидроизоляционный марки ТГ-350 | м2 | 0.44 | 0.0308 | 20.95 | 0.65 |  |  |  | 0.65
| 7. 411-0001 | Вода | м3 | 18 | 1.26 | 23.61 | 29.75 |  |  |  | 29.75
З | 8. 530-9001 | Трубы полиэтиленовые д.90*5,4 | 10м | 101 | 7.07 | 1344.79 | 9507.67 |  |  |  | 9507.67
Уд | 9. 530-9001 | Трубы полиэтиленовые | 10м | 101 | 7.07
5 | ГЭСН01-02-058-02 | Рытье шурфов | 100 м3 грунта |  | 0.05 | 22794.8 | 1140 | 1140
|  | Затраты труда рабочих (ср 2) | чел.час | 280 | 14 | 81.41 | 1139.74 | 1139.74
6 | ГЭСН33-04-003-01 | Установка железобетонных опор ВЛ 0.38, 6-10 кВ с траверсами без приставок: одностоечных | 1 опора |  | 30 | 1249.77 | 37493 | 10563 | 21743 | 3161 | 5187
|  | Затраты труда рабочих (ср 3,3) | чел.час | 3.8 | 114 | 92.66 | 10563.3 | 10563.3
|  | Затраты труда машинистов | чел.час | 0.97 | 29.1
| 1. 160402 | Машины бурильно-крановые на автомобиле глубиной бурения 3,5 м | маш.-ч | 0.78 | 23.4 | 835.37 | 19547.7 |  | 19547.7 | 3160.5
| 2. 400001 | Автомобили бортовые грузоподъемностью до 5 т | маш.-ч | 0.19 | 5.7 | 385.23 | 2195.7 |  | 2195.7
| 3. 101-0404 | Краски для наружных работ черная, марок МА-015, ПФ-014 | т | 0.0004 | 0.012 | 35508.5 | 426 |  |  |  | 426
| 4. 101-0962 | Смазка солидол жировой "Ж" | т |  | 0.0009 | 29665.06 | 26.7 |  |  |  | 26.7
Н | 5. 101-1714 | Болты строительные с гайками и шайбами | т |  |  | 44735.72
| 6. 101-1757 | Ветошь | кг | 0.02 | 0.6 | 10.65 | 6.3 |  |  |  | 6.3
Н | 7. 101-9341 | Сталь стержневая диаметром до 10 м | т
Н | 8. 110-9030 | Изоляторы штыревые | шт
Н | 9. 110-9091 | Штыри | шт
| 10. 110-9126 | Металлические плакаты | шт | 0.1 | 3 | 153.6 | 460.8 |  |  |  | 460.8
| 11. 113-0079 | Лак БТ-577 | т | 0.0001 | 0.003 | 60780.29 | 182.4 |  |  |  | 182.4
Н | 12. 201-9266 | Хомуты стальные | кг
Н | 13. 201-9285 | Траверсы стальные | т
Н | 14. 446-2011 | Стойки вибрированные для опор | шт
| 15. 500-9057 | Колпачки полиэтиленовые | шт | 6 | 180 | 21.89 | 3940.2 |  |  |  | 3940.2
| 16. 542-9025 | Смазка ЗЭС | кг | 0.1 | 3 | 47.95 | 144 |  |  |  | 144
7 | ГЭСНм08-02-363-01 Доп. вып.1 | Кронштейны специальные на опорах для светильников. Кронштейны сварные металлические, количество рожков: 1 | шт. |  | 33 22+11 | 967.1 | 31914 | 11483 | 18828 | 5160 | 1603
|  | Затраты труда рабочих (ср 4,1) | чел.час | 3.41 | 112.53 | 102.04 | 11482.68 | 11482.68
|  | Затраты труда машинистов | чел.час | 1.37 | 45.21
| 1. 021102 | Краны на автомобильном ходу при работе на монтаже технологического оборудования 10 т | маш.-ч | 0.02 | 0.66 | 618.87 | 408.54 |  | 408.54 | 89.1
| 2. 031050 | Вышки телескопические 25 м | маш.-ч | 1.33 | 43.89 | 412.28 | 18094.89 |  | 18094.89 | 5070.45
| 3. 400002 | Автомобили бортовые грузоподъемностью до 8 т | маш.-ч | 0.02 | 0.66 | 491.73 | 324.39 |  | 324.39
| 4. 101-0813 | Проволока стальная низкоуглеродистая разного назначения оцинкованная диаметром 3,0 мм | т | 0.0006 | 0.0198 | 37111.88 | 734.91 |  |  |  | 734.91
| 5. 101-1977 | Болты строительные с гайками и шайбами | кг | 0.1 | 3.3 | 73.54 | 242.55 |  |  |  | 242.55
| 6. 101-9852 | Краска | кг | 0.5 | 16.5 | 37.95 | 626.34 |  |  |  | 626.34
8 | ГЭСНм08-02-369-03 | Светильники, устанавливаемые вне зданий. Светильник с лампами: ртутными | шт. |  | 33 | 546.89 | 18047 | 6615 | 5631 | 1462 | 5801
|  | Затраты труда рабочих (ср 4,6) | чел.час | 1.83 | 60.39 | 109.54 | 6615.18 | 6615.18
|  | Затраты труда машинистов | чел.час | 0.4 | 13.2
| 1. 021102 | Краны на автомобильном ходу при работе на монтаже технологического оборудования 10 т | маш.-ч | 0.02 | 0.66 | 618.87 | 408.54 |  | 408.54 | 89.1
| 2. 031050 | Вышки телескопические 25 м | маш.-ч | 0.36 | 11.88 | 412.28 | 4897.86 |  | 4897.86 | 1372.47
| 3. 400002 | Автомобили бортовые грузоподъемностью до 8 т | маш.-ч | 0.02 | 0.66 | 491.73 | 324.39 |  | 324.39
| 4. 101-9460 | Лента ПХВ-304 | кг | 0.012 | 0.396 | 350.44 | 138.93 |  |  |  | 138.93
| 5. 500-9264 | Трубка полихлорвиниловая | кг | 0.01 | 0.33 | 250.41 | 82.5 |  |  |  | 82.5
| 6. 507-0001 | Провода неизолированные для воздушных линий электропередачи медные марки М, сечением 4 мм2 | т | 0.0005 | 0.0165 | 315398.12 | 5204.1 |  |  |  | 5204.1
| 7. 544-0089 | Лента липкая изоляционная на поликасиновом компаунде марки ЛСЭПЛ, шириной 20-30 мм, толщиной от 0,14 до 0,19 мм включительно | кг | 0.01 | 0.33 | 1138.93 | 375.87 |  |  |  | 375.87
9 | ГЭСНм08-02-144-04 | Присоединение к зажимам жил проводов или кабелей, сечение, мм2, до: 35 | 100 шт. |  | 0.66 | 1719.23 | 1135 | 1135
|  | Затраты труда рабочих (ср 4) | чел.час | 17.1 | 11.29 | 100.54 | 1134.69 | 1134.69
10 | ГЭСНм08-02-148-01 | Кабели до 35 кв в проложенных трубах, блоках и коробах, масса 1 м, кг, до: 1 КОЭФ. К ПОЗИЦИИ: 6 При производстве работ на высоте свыше 8 до 15м ОЗП=1,1; ТЗ=1,1 | 100 м кабеля |  | 1.29 | 3878.08 | 5003 | 1769 | 2842 | 515 | 392
|  | Затраты труда рабочих (ср 4) | чел.час | 13.64 | 17.6 | 100.54 | 1769.07 | 1769.07
|  | Затраты труда машинистов | чел.час | 3.78 | 4.88
| 1. 021102 | Краны на автомобильном ходу при работе на монтаже технологического оборудования 10 т | маш.-ч | 0.39 | 0.5 | 618.87 | 311.35 |  | 311.35 | 67.96
| 2. 030203 | Домкраты гидравлические грузоподъемностью 63 т | маш.-ч | 3 | 3.87 | 10.07 | 38.97 |  | 38.97
| 3. 030408 | Лебедки электрические, тяговым усилием 156,96 (16) кН (т) | маш.-ч | 3 | 3.87 | 580 | 2244.6 |  | 2244.6 | 447.1
| 4. 400002 | Автомобили бортовые грузоподъемностью до 8 т | маш.-ч | 0.39 | 0.5 | 491.73 | 247.38 |  | 247.38
| 5. 101-0813 | Проволока стальная низкоуглеродистая разного назначения оцинкованная диаметром 3,0 мм | т |  | 5.16e-05 | 37111.88 | 1.91 |  |  |  | 1.91
| 6. 101-0865 | Роли свинцовые марки С1 толщиной 1,0 мм | т | 0.0008 | 0.001032 | 158849.59 | 163.93 |  |  |  | 163.93
| 7. 101-1786 | Лак битумный БТ-123 | т | 0.0001 | 7.74e-05 | 30954.87 | 2.4 |  |  |  | 2.4
| 8. 500-9101 | Кнопки монтажные | 1000 шт. | 0.0083 | 0.01073 | 122.61 | 1.32 |  |  |  | 1.32
| 9. 500-9500 | Бирки маркировочные | 100шт | 0.0041 | 0.005289 | 175.15 | 0.93 |  |  |  | 0.93
| 10. 500-9623 | Лента К226 | 100м | 0.0096 | 0.01238 | 494.81 | 6.13 |  |  |  | 6.13
| 11. 522-0077 | Припои оловянно-свинцовые бессурьмянистые марки ПОС30 | кг | 0.5 | 0.645 | 332.92 | 214.73 |  |  |  | 214.73
11 | ГЭСНм08-02-148-01 | Кабели до 35 кв в проложенных трубах, блоках и коробах, масса 1 м, кг, до: 1 | 100 м кабеля |  | 0.69 | 3753.41 | 2590 | 860 | 1520 | 275 | 210
|  | Затраты труда рабочих (ср 4) | чел.час | 12.4 | 8.56 | 100.54 | 860.22 | 860.22
|  | Затраты труда машинистов | чел.час | 3.78 | 2.61
| 1. 021102 | Краны на автомобильном ходу при работе на монтаже технологического оборудования 10 т | маш.-ч | 0.39 | 0.27 | 618.87 | 166.54 |  | 166.54 | 36.35
| 2. 030203 | Домкраты гидравлические грузоподъемностью 63 т | маш.-ч | 3 | 2.07 | 10.07 | 20.84 |  | 20.84
| 3. 030408 | Лебедки электрические, тяговым усилием 156,96 (16) кН (т) | маш.-ч | 3 | 2.07 | 580 | 1200.6 |  | 1200.6 | 239.15
| 4. 400002 | Автомобили бортовые грузоподъемностью до 8 т | маш.-ч | 0.39 | 0.27 | 491.73 | 132.32 |  | 132.32
| 5. 101-0813 | Проволока стальная низкоуглеродистая разного назначения оцинкованная диаметром 3,0 мм | т |  | 2.76e-05 | 37111.88 | 1.02 |  |  |  | 1.02
| 6. 101-0865 | Роли свинцовые марки С1 толщиной 1,0 мм | т | 0.0008 | 0.000552 | 158849.59 | 87.69 |  |  |  | 87.69
| 7. 101-1786 | Лак битумный БТ-123 | т | 0.0001 | 4.14e-05 | 30954.87 | 1.28 |  |  |  | 1.28
| 8. 500-9101 | Кнопки монтажные | 1000 шт. | 0.0083 | 0.005741 | 122.61 | 0.7 |  |  |  | 0.7
| 9. 500-9500 | Бирки маркировочные | 100шт | 0.0041 | 0.002829 | 175.15 | 0.5 |  |  |  | 0.5
| 10. 500-9623 | Лента К226 | 100м | 0.0096 | 0.006624 | 494.81 | 3.28 |  |  |  | 3.28
| 11. 522-0077 | Припои оловянно-свинцовые бессурьмянистые марки ПОС30 | кг | 0.5 | 0.345 | 332.92 | 114.86 |  |  |  | 114.86
12 | ГЭСНм08-02-147-10 | Кабели до 35 кв по установленным конструкциям и лоткам с креплением по всей длине, масса 1 м, кг, до: 1 | 100 м кабеля |  | 0.3 | 6005.32 | 1802 | 531 | 823 | 155 | 448
|  | Затраты труда рабочих (ср 4) | чел.час | 17.6 | 5.28 | 100.54 | 530.85 | 530.85
|  | Затраты труда машинистов | чел.час | 4.68 | 1.4
| 1. 021102 | Краны на автомобильном ходу при работе на монтаже технологического оборудования 10 т | маш.-ч | 0.25 | 0.08 | 618.87 | 46.42 |  | 46.42 | 10.13
| 2. 030203 | Домкраты гидравлические грузоподъемностью 63 т | маш.-ч | 4.18 | 1.25 | 10.07 | 12.63 |  | 12.63
| 3. 030408 | Лебедки электрические, тяговым усилием 156,96 (16) кН (т) | маш.-ч | 4.18 | 1.25 | 580 | 727.32 |  | 727.32 | 144.88
| 4. 400002 | Автомобили бортовые грузоподъемностью до 8 т | маш.-ч | 0.25 | 0.08 | 491.73 | 36.88 |  | 36.88
| 5. 101-0813 | Проволока стальная низкоуглеродистая разного назначения оцинкованная диаметром 3,0 мм | т | 0.0001 | 3e-05 | 37111.88 | 1.11 |  |  |  | 1.11
| 6. 101-0865 | Роли свинцовые марки С1 толщиной 1,0 мм | т | 0.0008 | 0.00024 | 158849.59 | 38.12 |  |  |  | 38.12
| 7. 101-1481 | Шурупы с полукруглой головкой 4х40 мм | т | 0.0006 | 0.000186 | 39084.29 | 7.27 |  |  |  | 7.27
| 8. 101-1786 | Лак битумный БТ-123 | т | 0.0007 | 0.000216 | 30954.87 | 6.69 |  |  |  | 6.69
| 9. 500-9031 | Скобы | 10шт | 10.2 | 3.06 | 119.09 | 364.42 |  |  |  | 364.42
| 10. 500-9101 | Кнопки монтажные | 1000 шт. | 0.0208 | 0.00624 | 122.61 | 0.77 |  |  |  | 0.77
| 11. 500-9500 | Бирки маркировочные | 100шт | 0.01 | 0.003 | 175.15 | 0.53 |  |  |  | 0.53
| 12. 500-9623 | Лента К226 | 100м | 0.0245 | 0.00735 | 494.81 | 3.64 |  |  |  | 3.64
| 13. 522-0077 | Припои оловянно-свинцовые бессурьмянистые марки ПОС30 | кг | 0.25 | 0.075 | 332.92 | 24.97 |  |  |  | 24.97
13 | ГЭСНм08-02-152-03 | Конструкция сварная (Защитный кожух) | т |  | 0.06 | 33238.77 | 1994 | 271 | 175 | 17 | 1548
|  | Затраты труда рабочих (ср 4) | чел.час | 45 | 2.7 | 100.54 | 271.46 | 271.46
|  | Затраты труда машинистов | чел.час | 4.08 | 0.24
| 1. 021102 | Краны на автомобильном ходу при работе на монтаже технологического оборудования 10 т | маш.-ч | 2.04 | 0.12 | 618.87 | 75.75 |  | 75.75 | 16.53
| 2. 040502 | Установки для сварки ручной дуговой (постоянного тока) | маш.-ч | 15.3 | 0.92 | 42.45 | 38.97 |  | 38.97
| 3. 400002 | Автомобили бортовые грузоподъемностью до 8 т | маш.-ч | 2.04 | 0.12 | 491.73 | 60.19 |  | 60.19
| 4. 101-1305 | Портландцемент общестроительного назначения бездобавочный марки 400 | т | 0.0001 | 5.4e-06 | 1809.5 | 0.01 |  |  |  | 0.01
| 5. 101-1786 | Лак битумный БТ-123 | т | 0.0078 | 0.000468 | 30954.87 | 14.49 |  |  |  | 14.49
| 6. 101-1924 | Электроды диаметром 4 мм Э42А | кг | 1.52 | 0.0912 | 71.45 | 6.52 |  |  |  | 6.52
| 7. 101-9100 | Патроны для пристрелки | 10шт | 37.4 | 2.244 | 92.51 | 207.59 |  |  |  | 207.59
| 8. 101-9109 | Дюбели для пристрелки | 10шт | 37.4 | 2.244 | 52.59 | 118.01 |  |  |  | 118.01
| 9. 201-9408 | Конструкции стальные индивидуальные решетчатые сварные массой до 0.1 т | т | 1 | 0.06 | 20022.41 | 1201.34 |  |  |  | 1201.34
14 | ГЭСН01-02-060-02 Изм. вып.1 | Погрузка вручную неуплотненного грунта из штабелей и отвалов в транспортные средства, группа грунтов: 2 | 100 м3 |  | 0.06 | 4834 | 290 | 290
|  | Затраты труда рабочих (ср 1,5) | чел.час | 61.8 | 3.71 | 78.22 | 290.04 | 290.04
15 | СЦП3-3-25-1 | Перевозка навалочных грузов автомобилями-самосвалами (работающими вне карьеров), расстояние перевозки 25 км: класс груза 1 | 1 т |  | 8.4 | 113.9 | 957 |  | 957
16 | ГЭСН27-02-010-02 | Установка бортовых камней бетонных: при других видах покрытий | 100 м бортового камня |  | 0.4 | 230650.39 | 92260 | 2693 | 188 | 31 | 89379
|  | Затраты труда рабочих (ср 2,9) | чел.час | 76.08 | 30.43 | 88.5 | 2693.23 | 2693.23
|  | Затраты труда машинистов | чел.час | 0.72 | 0.29
| 1. 021141 | Краны на автомобильном ходу на других видах строительства (кроме магистральных трубопроводов) 10 т | маш.-ч | 0.68 | 0.27 | 668.28 | 181.77 |  | 181.77 | 31.42
З | 2. 400001 | Автомобили бортовые грузоподъемностью до 5 т | маш.-ч | 0.04 | 0.02 | 385.23 | 6.16 |  | 6.16
Уд | 3. 400001 | Автомобили бортовые, грузоподъемность до 5 т | маш.-ч | 0.04 | 0.02 | 385.23 | 6.16 |  | 6.16
| 4. 101-1805 | Гвозди строительные | т | 0.001 | 0.0004 | 34486.48 | 13.8 |  |  |  | 13.8
| 5. 102-0038 | Пиломатериалы хвойных пород. Брусья необрезные длиной 4-6,5 м, все ширины, толщиной 100, 125 мм, IV сорта | м3 | 0.17 | 0.068 | 1656.37 | 112.63 |  |  |  | 112.63
З | 6. 401-9021 | Бетон В12,5 (с/ф от 04.03.10 Армада Строй 2881,36*1,065) | м3 | 5.9 | 2.36 | 3068.65 | 7242.02 |  |  |  | 7242.02
Уд | 7. 401-0006 | Бетон тяжелый, класс В 15 (М200) | м3 | 5.9 | 2.36
| 8. 402-0004 | Раствор готовый кладочный цементный М 100 | м3 | 0.06 | 0.024 | 2456.05 | 58.94 |  |  |  | 58.94
З | 9. 446-6500-26 | Камни бортовые БР 300.45.18 (0,23 м3) | м | 100 | 40 | 2048.79 | 81951.6 |  |  |  | 81951.6
Уд | 10. 413-9010 | Камни бортовые | м | 100 | 40
Монтаж СИП
17 | ГЭСНм08-02-149-01 Изм. вып.1 | Кабели, подвешиваемые на тросе, масса 1 м, кг, до: 1 КОЭФ. К ПОЗИЦИИ: 0.6 При производстве работ на высоте свыше расстояний, указанных в вводных указаниях к разделам: св. 8 до 15м ОЗП=1,1; ТЗ=1,1 | 100 м кабеля |  | 16.76 | 16714.67 | 280138 | 31696 | 126356 | 31960 | 122086
|  | Затраты труда рабочих (ср 4) | чел.час | 18.81 | 315.26 | 100.54 | 31695.67 | 31695.67
|  | Затраты труда машинистов | чел.час | 16.83 | 282.07
| 1. 021102 | Краны на автомобильном ходу при работе на монтаже технологического оборудования 10 т | маш.-ч | 0.39 | 6.54 | 618.87 | 4045.19 |  | 4045.19 | 882.92
| 2. 030203 | Домкраты гидравлические грузоподъемностью 63 т | маш.-ч | 2.75 | 46.09 | 10.07 | 464.08 |  | 464.08
| 3. 030408 | Лебедки электрические, тяговым усилием 156,96 (16) кН (т) | маш.-ч | 2.75 | 46.09 | 580 | 26732.2 |  | 26732.2 | 5324.82
| 4. 031050 | Вышки телескопические 25 м | маш.-ч | 13.3 | 222.91 | 412.28 | 91900.44 |  | 91900.44 | 25752.58
| 5. 400002 | Автомобили бортовые грузоподъемностью до 8 т | маш.-ч | 0.39 | 6.54 | 491.73 | 3214.07 |  | 3214.07
| 6. 101-1770 | Толь с крупнозернистой посыпкой марки ТВК-350 | м2 | 0.21 | 3.52 | 23.01 | 80.95 |  |  |  | 80.95
| 7. 103-9163 | Муфты натяжные | шт | 8 | 134.1 | 484.47 | 64957.74 |  |  |  | 64957.74
| 8. 500-9040 | Зажимы | 100шт | 0.08 | 1.341 | 10947.15 | 14677.91 |  |  |  | 14677.91
| 9. 500-9101 | Кнопки монтажные | 1000 шт. | 0.0042 | 0.06972 | 122.61 | 8.55 |  |  |  | 8.55
| 10. 500-9202 | Анкер тросовой | 100шт | 0.08 | 1.341 | 21097.35 | 28287.36 |  |  |  | 28287.36
| 11. 500-9500 | Бирки маркировочные | 100шт | 0.02 | 0.3352 | 175.15 | 58.66 |  |  |  | 58.66
| 12. 500-9623 | Лента К226 | 100м | 0.0048 | 0.08045 | 494.81 | 39.89 |  |  |  | 39.89
| 13. 500-9825 | Серьга | шт | 8 | 134.1 | 104.23 | 13975.16 |  |  |  | 13975.16
18 | ГЭСНм08-02-144-04 | Присоединение к зажимам жил проводов или кабелей, сечение, мм2, до: 35 | 100 шт. |  | 4.1 | 1719.23 | 7049 | 7049
|  | Затраты труда рабочих (ср 4) | чел.час | 17.1 | 70.11 | 100.54 | 7048.84 | 7048.84
Покраска
19 | ГЭСНр62-21-04 | Простая масляная окраска ранее окрашенных фасадов с подготовкой и расчисткой старой краски: до 10 % с земли и лесов (покраска опор ж/б) | 100 м2 окрашиваемой поверхности |  | 0.49 | 3329.24 | 1631 | 963 | 19 |  | 649
|  | Затраты труда рабочих (ср 3,3) | чел.час | 21.2 | 10.39 | 92.66 | 962.55 | 962.55
|  | Затраты труда машинистов | чел.час | 0.1 | 0.05
| 1. 030401 | Лебедки электрические, тяговым усилием до 5,79 (0,59) кН (т) | маш.-ч | 0.1 | 0.05 | 12.71 | 0.62 |  | 0.62
| 2. 400001 | Автомобили бортовые грузоподъемностью до 5 т | маш.-ч | 0.1 | 0.05 | 385.23 | 18.87 |  | 18.87
| 3. 101-0628 | Олифа комбинированная К-3 | т | 0.0036 | 0.001764 | 65360.93 | 115.3 |  |  |  | 115.3
| 4. 101-1712 | Шпатлевка клеевая | т | 0.0321 | 0.01573 | 20202.15 | 317.76 |  |  |  | 317.76
| 5. 101-1757 | Ветошь | кг | 0.1 | 0.049 | 10.65 | 0.52 |  |  |  | 0.52
| 6. 101-9841 | Краски масляные готовые к применению для наружных работ | т | 0.0116 | 0.005684 | 37948.66 | 215.7 |  |  |  | 215.7
20 | ГЭСНр62-36-03 | Окраска алюминиевым порошком ранее окрашенных металлических поверхностей поверхностей площадью: до 5 м2 за 1 раз (покраска кронштейнов) | 100 м2 окрашиваемой поверхности |  | 0.3 | 5246.37 | 1574 | 1434 | 1 |  | 139
|  | Затраты труда рабочих (ср 3,3) | чел.час | 51.6 | 15.48 | 92.66 | 1434.38 | 1434.38
|  | Затраты труда машинистов | чел.час | 0.01
| 1. 400001 | Автомобили бортовые грузоподъемностью до 5 т | маш.-ч | 0.01 |  | 385.23 | 1.16 |  | 1.16
| 2. 101-0628 | Олифа комбинированная К-3 | т | 0.0015 | 0.00045 | 65360.93 | 29.41 |  |  |  | 29.41
| 3. 101-0831 | Пудра алюминиевая ПП-2 | т | 0.0012 | 0.00036 | 136092.39 | 48.99 |  |  |  | 48.99
| 4. 101-1292 | Уайт-спирит | т | 0.0045 | 0.00135 | 43951.73 | 59.33 |  |  |  | 59.33
| 5. 101-1757 | Ветошь | кг | 0.2 | 0.06 | 10.65 | 0.64 |  |  |  | 0.64
21 | ГЭСНр62-36-15 | При работе с подвесных люлек добавлять к: 62-36-3 | 100 м2 окрашиваемой поверхности |  | 0.3 | 954.4 | 286 | 286
|  | Затраты труда рабочих (ср 3,3) | чел.час | 10.3 | 3.09 | 92.66 | 286.32 | 286.32
Итого прямые затраты по разделу в текущих ценах | [6 empty] | 503666 | 82816 | 183870 | 43455 | 236980
Накладные расходы | [6 empty] | 114035
Сметная прибыль | [6 empty] | 80864
Итоги по разделу 1 Строительно-монтажные работы :
Итого Строительные работы | [6 empty] | 187327
Итого Монтажные работы | [6 empty] | 511238
Итого | [6 empty] | 698565
В том числе:
Материалы | [6 empty] | 236980
Машины и механизмы | [6 empty] | 183870
ФОТ | [6 empty] | 126271
Накладные расходы | [6 empty] | 114035
Сметная прибыль | [6 empty] | 80864
Итого по разделу 1 Строительно-монтажные работы | [6 empty] | 698565
Раздел 2. Подрезка деревьев
22 | ГЭСНр68-03-02прим | Опиловка деревьев в городских условиях (липа, сосна, кедр, тополь) диаметром: более 300 мм | 1 складочный м3 кряжей |  |  | 490.82
|  | Затраты труда рабочих (ср 2,8) | чел.час | 4.49 |  | 87.71
| 1. 331601 | Бензопилы | маш.-ч | 3.59 |  | 27.02
23 | СЦП1-3-38 | Погрузочные работы при автомобильных перевозках | за т груза |  |  | 41.55
24 | СЦП3-3-25-1 | Перевозка навалочных грузов автомобилями-самосвалами (работающими вне карьеров), расстояние перевозки 25 км: класс груза 1 | 1 т |  |  | 113.9
25 | ГЭСНр68-02-02 | (Автовышка) Формовочная обрезка деревьев высотой: более 5 м | 1 дерево |  |  | 987.82
|  | Затраты труда рабочих (ср 2,9) | чел.час | 2.07 |  | 88.5
|  | Затраты труда машинистов | чел.час | 1.86
| 1. 031051 | Вышки телескопические на автомобиле, высота до 30-35 м, грузоподъемность 350 кг | маш.-ч | 1.86 |  | 432.59
26 | ТС-1-2-9 | Затраты труда рабочих (средний разряд 2,9) | чел.-ч |  |  | 88.5
Итого прямые затраты по разделу в текущих ценах
Итоги по разделу 2 Подрезка деревьев :
Благоустройство (ремонтно-строительные)
Перевозка грузов
Перевозка грузов автомобильным транспортом
Итого
В том числе:
Итого по разделу 2 Подрезка деревьев
Раздел 3. Материалы
27 | с/ф от 18.10.07 Камкабель-Пермь | Кабели силовые на напряжение 660 В с медными жилами с поливинилхлоридной изоляцией и оболочкой марки ВВГ 3х1.5 мм2 | 1000 м |  | 0.132 | 15910 | 2100 |  |  |  | 2100
28 | счет от 04.03.09 ЭТК Энергокомплекс | Кабели марки АВВГ 4х50 мм2 | 1000 м |  | 0.04 | 95670 | 3827 |  |  |  | 3827
29 | с/ф от 26.06.09 ЭлектроПромСнаб | Кабели марки АВВГ 4х35 мм2 | 1000 м |  | 0.06 | 72680 | 4361 |  |  |  | 4361
30 | с/ф от 12.03.10 Промсвет | Светильник уличного освещения SGS-102 250 W | шт |  | 33 | 3272.76 | 108001 |  |  |  | 108001
31 | с/ф от 12.03.10 Промсвет | Лампа натриева SON-T Plus В 250W | шт |  | 33 | 459.09 | 15150 |  |  |  | 15150
32 | с/ф от 22.05.2009г НПК Энергия | Опора 1,85/10,1 | шт |  | 30 | 7236.1 | 217083 |  |  |  | 217083
33 | кальк.ГС | Кронштейны 1 рож | шт |  | 33 | 2263.18 | 74685 |  |  |  | 74685
34 | с/ф от 21.12.2009 ООО Спецзаказ | Провод СИП-2 3х35+1х54,6 | км |  | 1.71 | 91503.42 | 156471 |  |  |  | 156471
Итого прямые затраты по разделу в текущих ценах | [6 empty] | 581678 |  |  |  | 581678
Итого прямые затраты по разделу с учетом коэффициентов к итогам | [6 empty] | 620010 |  |  |  | 620010
Итоги по разделу 3 Материалы :
Материалы для монтажных работ | [6 empty] | 453228
Материалы для монтажных работ | [6 empty] | 166782
Итого | [6 empty] | 620010
В том числе:
Материалы | [6 empty] | 620010
Итого по разделу 3 Материалы | [6 empty] | 620010
ИТОГИ ПО СМЕТЕ:
Итого прямые затраты по смете в текущих ценах | [6 empty] | 1085344 | 82816 | 183870 | 43455 | 818658
Итого прямые затраты по смете с учетом коэффициентов к итогам | [6 empty] | 1123676 | 82816 | 183870 | 43455 | 856990
Накладные расходы | [6 empty] | 114035
Сметная прибыль | [6 empty] | 80864
Итоги по смете:
Итого Строительные работы | [6 empty] | 187327
Итого Монтажные работы | [6 empty] | 1131248
Итого | [6 empty] | 1318575
В том числе:
Материалы | [6 empty] | 856990
Машины и механизмы | [6 empty] | 183870
ФОТ | [6 empty] | 126271
Накладные расходы | [6 empty] | 114035
Сметная прибыль | [6 empty] | 80864
Непредвиденные затраты 2% | [6 empty] | 26372
Итого с непредвиденными | [6 empty] | 1344947
Услуги сторонних организций (исполнит.съемка-применит.Газлайн с/ф от 03.06.09 с К=2,4208 (6750,65р.*2,4208=16342р, согласования раскопок примен.с/ф от 04.06.09- 1626,81р, ) | [6 empty] | 17969
Итого с учетом доп. затрат в тек ценах | [6 empty] | 1362916
НДС 18% | [6 empty] | 245325
ВСЕГО по смете | [6 empty] | 1608241
Составил ______________________________________________
Проверил ___________________________