## Ресурсная смета
СОГЛАСОВАНО: (Подрядчик) | [5 empty] | УТВЕРЖДАЮ: Директор МУ"Пермблагоустройство"
_____________ | [7 empty] | _____________И.А.Денисов
"___" __________ 200_ г. | [7 empty] | "____" _______________200_ г.
Строительство сетей наружного освещения на объектах внешнего благоустройства в рамках ВЦП "Светлый город"
(наименование стройки)
ЛОКАЛЬНЫЙ РЕСУРСНЫЙ СМЕТНЫЙ РАСЧЕТ № 4.1.
(локальная смета)
| на | Ул. Нечаева от ул. Камчатовской до ул. Механошина
(наименование работ и затрат, наименование объекта)
Основание: проект 07407-ЭН1
|  | Сметная стоимость _______________________________________________________________________________________________ |  | ___________________________337,707 |  | тыс.руб.
|  | строительных работ _______________________________________________________________________________________________ |  | _______________________________________________________________________________________________32,798 |  | тыс.руб.
|  | монтажных работ _______________________________________________________________________________________________ |  | _______________________________________________________________________________________________239,092 |  | тыс.руб.
|  | Средства на оплату труда _______________________________________________________________________________________________ |  | ___________________________26,209 |  | тыс.руб.
|  | Сметная трудоемкость _______________________________________________________________________________________________ |  | _______________________________________________________________________________________________177,42 |  | чел.час
Составлен(а) в текущих (прогнозных) ценах по состоянию на 1 квартал 2010 г.
№ пп | Обоснование | Наименование | Ед. изм. | Кол. |  | Сметная стоимость в текущих (прогнозных) ценах, руб.
|  |  |  | на ед. | всего | на ед. | общая | В том числе
[8 empty] | Осн.З/п | Эк.Маш. | З/пМех | Мат
1 | 2 | 3 | 4 | 5 | 6 | 7 | 8 | 9 | 10 | 11 | 12
Раздел 1. Строительно-монтажные работы
1 | ГЭСНм08-02-147-10 | (Демонтаж) Кабели до 35 кв по установленным конструкциям и лоткам с креплением по всей длине, масса 1 м, кг, до: 1 КОЭФ. К ПОЗИЦИИ: Новый коэффициент ПЗ=0,5 (ОЗП=0,5; ЭМ=0,5 к расх.; ЗПМ=0,5; МАТ=0 к расх.; ТЗ=0,5; ТЗМ=0,5) | 100 м кабеля |  | 0.15 | 2256.82 | 339 | 133 | 206 | 39
|  | Затраты труда рабочих (ср 4) | чел.час | 8.8 | 1.32 | 100.54 | 132.71 | 132.71
|  | Затраты труда машинистов | чел.час | 2.34 | 0.35
| 1. 021102 | Краны на автомобильном ходу при работе на монтаже технологического оборудования 10 т | маш.-ч | 0.13 | 0.02 | 618.87 | 11.6 |  | 11.6 | 2.53
| 2. 030203 | Домкраты гидравлические грузоподъемностью 63 т | маш.-ч | 2.09 | 0.31 | 10.07 | 3.16 |  | 3.16
| 3. 030408 | Лебедки электрические, тяговым усилием 156,96 (16) кН (т) | маш.-ч | 2.09 | 0.31 | 580 | 181.83 |  | 181.83 | 36.22
| 4. 400002 | Автомобили бортовые грузоподъемностью до 8 т | маш.-ч | 0.13 | 0.02 | 491.73 | 9.22 |  | 9.22
| 5. 101-0813 | Проволока стальная низкоуглеродистая разного назначения оцинкованная диаметром 3,0 мм | т |  |  | 37111.88
| 6. 101-0865 | Роли свинцовые марки С1 толщиной 1,0 мм | т |  |  | 158849.59
| 7. 101-1481 | Шурупы с полукруглой головкой 4х40 мм | т |  |  | 39084.29
| 8. 101-1786 | Лак битумный БТ-123 | т |  |  | 30954.87
| 9. 500-9031 | Скобы | 10шт |  |  | 119.09
| 10. 500-9101 | Кнопки монтажные | 1000 шт. |  |  | 122.61
| 11. 500-9500 | Бирки маркировочные | 100шт |  |  | 175.15
| 12. 500-9623 | Лента К226 | 100м |  |  | 494.81
| 13. 522-0077 | Припои оловянно-свинцовые бессурьмянистые марки ПОС30 | кг |  |  | 332.92
2 | ГЭСН33-04-003-01 | Установка железобетонных опор ВЛ 0.38, 6-10 кВ с траверсами без приставок: одностоечных | 1 опора |  | 8 | 1249.77 | 9998 | 2817 | 5798 | 843 | 1383
|  | Затраты труда рабочих (ср 3,3) | чел.час | 3.8 | 30.4 | 92.66 | 2816.88 | 2816.88
|  | Затраты труда машинистов | чел.час | 0.97 | 7.76
| 1. 160402 | Машины бурильно-крановые на автомобиле глубиной бурения 3,5 м | маш.-ч | 0.78 | 6.24 | 835.37 | 5212.72 |  | 5212.72 | 842.8
| 2. 400001 | Автомобили бортовые грузоподъемностью до 5 т | маш.-ч | 0.19 | 1.52 | 385.23 | 585.52 |  | 585.52
| 3. 101-0404 | Краски для наружных работ черная, марок МА-015, ПФ-014 | т | 0.0004 | 0.0032 | 35508.5 | 113.6 |  |  |  | 113.6
| 4. 101-0962 | Смазка солидол жировой "Ж" | т |  | 0.00024 | 29665.06 | 7.12 |  |  |  | 7.12
Н | 5. 101-1714 | Болты строительные с гайками и шайбами | т |  |  | 73526.21
| 6. 101-1757 | Ветошь | кг | 0.02 | 0.16 | 10.65 | 1.68 |  |  |  | 1.68
Н | 7. 101-9341 | Сталь стержневая диаметром до 10 м | т
Н | 8. 110-9030 | Изоляторы штыревые | шт
Н | 9. 110-9091 | Штыри | шт
| 10. 110-9126 | Металлические плакаты | шт | 0.1 | 0.8 | 153.6 | 122.88 |  |  |  | 122.88
| 11. 113-0079 | Лак БТ-577 | т | 0.0001 | 0.0008 | 60780.29 | 48.64 |  |  |  | 48.64
Н | 12. 201-9266 | Хомуты стальные | кг
Н | 13. 201-9285 | Траверсы стальные | т
Н | 14. 446-2011 | Стойки вибрированные для опор | шт
| 15. 500-9057 | Колпачки полиэтиленовые | шт | 6 | 48 | 21.89 | 1050.72 |  |  |  | 1050.72
| 16. 542-9025 | Смазка ЗЭС | кг | 0.1 | 0.8 | 47.95 | 38.4 |  |  |  | 38.4
3 | ГЭСНм08-02-363-01 Доп. вып.1 | Кронштейны специальные на опорах для светильников. Кронштейны сварные металлические, количество рожков: 1 | шт. |  | 7 | 967.1 | 6770 | 2436 | 3994 | 1094 | 340
|  | Затраты труда рабочих (ср 4,1) | чел.час | 3.41 | 23.87 | 102.04 | 2435.72 | 2435.72
|  | Затраты труда машинистов | чел.час | 1.37 | 9.59
| 1. 021102 | Краны на автомобильном ходу при работе на монтаже технологического оборудования 10 т | маш.-ч | 0.02 | 0.14 | 618.87 | 86.66 |  | 86.66 | 18.9
| 2. 031050 | Вышки телескопические 25 м | маш.-ч | 1.33 | 9.31 | 412.28 | 3838.31 |  | 3838.31 | 1075.55
| 3. 400002 | Автомобили бортовые грузоподъемностью до 8 т | маш.-ч | 0.02 | 0.14 | 491.73 | 68.81 |  | 68.81
| 4. 101-0813 | Проволока стальная низкоуглеродистая разного назначения оцинкованная диаметром 3,0 мм | т | 0.0006 | 0.0042 | 37111.88 | 155.89 |  |  |  | 155.89
| 5. 101-1977 | Болты строительные с гайками и шайбами | кг | 0.1 | 0.7 | 73.54 | 51.45 |  |  |  | 51.45
| 6. 101-9852 | Краска | кг | 0.5 | 3.5 | 37.95 | 132.86 |  |  |  | 132.86
4 | ГЭСНм08-02-363-02 Доп. вып.1 | Кронштейны специальные на опорах для светильников. Кронштейны сварные металлические, количество рожков: 2 | шт. |  | 1 | 1196.95 | 1197 | 464 | 676 | 184 | 57
|  | Затраты труда рабочих (ср 4,1) | чел.час | 4.55 | 4.55 | 102.04 | 464.28 | 464.28
|  | Затраты труда машинистов | чел.час | 1.62 | 1.62
| 1. 021102 | Краны на автомобильном ходу при работе на монтаже технологического оборудования 10 т | маш.-ч | 0.03 | 0.03 | 618.87 | 18.57 |  | 18.57 | 4.05
| 2. 031050 | Вышки телескопические 25 м | маш.-ч | 1.56 | 1.56 | 412.28 | 643.16 |  | 643.16 | 180.23
| 3. 400002 | Автомобили бортовые грузоподъемностью до 8 т | маш.-ч | 0.03 | 0.03 | 491.73 | 14.75 |  | 14.75
| 4. 101-0813 | Проволока стальная низкоуглеродистая разного назначения оцинкованная диаметром 3,0 мм | т | 0.0006 | 0.0006 | 37111.88 | 22.27 |  |  |  | 22.27
| 5. 101-1977 | Болты строительные с гайками и шайбами | кг | 0.1 | 0.1 | 73.54 | 7.35 |  |  |  | 7.35
| 6. 101-9852 | Краска | кг | 0.7 | 0.7 | 37.95 | 26.57 |  |  |  | 26.57
5 | ГЭСНм08-02-369-03 | Светильники, устанавливаемые вне зданий. Светильник с лампами: ртутными | шт. |  | 9 | 546.89 | 4922 | 1804 | 1536 | 399 | 1582
|  | Затраты труда рабочих (ср 4,6) | чел.час | 1.83 | 16.47 | 109.54 | 1804.14 | 1804.14
|  | Затраты труда машинистов | чел.час | 0.4 | 3.6
| 1. 021102 | Краны на автомобильном ходу при работе на монтаже технологического оборудования 10 т | маш.-ч | 0.02 | 0.18 | 618.87 | 111.42 |  | 111.42 | 24.3
| 2. 031050 | Вышки телескопические 25 м | маш.-ч | 0.36 | 3.24 | 412.28 | 1335.78 |  | 1335.78 | 374.31
| 3. 400002 | Автомобили бортовые грузоподъемностью до 8 т | маш.-ч | 0.02 | 0.18 | 491.73 | 88.47 |  | 88.47
| 4. 101-9460 | Лента ПХВ-304 | кг | 0.012 | 0.108 | 350.44 | 37.89 |  |  |  | 37.89
| 5. 500-9264 | Трубка полихлорвиниловая | кг | 0.01 | 0.09 | 250.41 | 22.5 |  |  |  | 22.5
| 6. 507-0001 | Провода неизолированные для воздушных линий электропередачи медные марки М, сечением 4 мм2 | т | 0.0005 | 0.0045 | 315398.12 | 1419.3 |  |  |  | 1419.3
| 7. 544-0089 | Лента липкая изоляционная на поликасиновом компаунде марки ЛСЭПЛ, шириной 20-30 мм, толщиной от 0,14 до 0,19 мм включительно | кг | 0.01 | 0.09 | 1138.93 | 102.51 |  |  |  | 102.51
6 | ГЭСНм08-02-148-01 | Кабели до 35 кв в проложенных трубах, блоках и коробах, масса 1 м, кг, до: 1 КОЭФ. К ПОЗИЦИИ: 6 При производстве работ на высоте свыше 8 до 15м ОЗП=1,1; ТЗ=1,1 | 100 м кабеля |  | 0.36 | 3878.08 | 1396 | 494 | 793 | 144 | 109
|  | Затраты труда рабочих (ср 4) | чел.час | 13.64 | 4.91 | 100.54 | 493.69 | 493.69
|  | Затраты труда машинистов | чел.час | 3.78 | 1.36
| 1. 021102 | Краны на автомобильном ходу при работе на монтаже технологического оборудования 10 т | маш.-ч | 0.39 | 0.14 | 618.87 | 86.89 |  | 86.89 | 18.96
| 2. 030203 | Домкраты гидравлические грузоподъемностью 63 т | маш.-ч | 3 | 1.08 | 10.07 | 10.88 |  | 10.88
| 3. 030408 | Лебедки электрические, тяговым усилием 156,96 (16) кН (т) | маш.-ч | 3 | 1.08 | 580 | 626.4 |  | 626.4 | 124.77
| 4. 400002 | Автомобили бортовые грузоподъемностью до 8 т | маш.-ч | 0.39 | 0.14 | 491.73 | 69.04 |  | 69.04
| 5. 101-0813 | Проволока стальная низкоуглеродистая разного назначения оцинкованная диаметром 3,0 мм | т |  | 1.44e-05 | 37111.88 | 0.53 |  |  |  | 0.53
| 6. 101-0865 | Роли свинцовые марки С1 толщиной 1,0 мм | т | 0.0008 | 0.000288 | 158849.59 | 45.75 |  |  |  | 45.75
| 7. 101-1786 | Лак битумный БТ-123 | т | 0.0001 | 2.16e-05 | 30954.87 | 0.67 |  |  |  | 0.67
| 8. 500-9101 | Кнопки монтажные | 1000 шт. | 0.0083 | 0.002995 | 122.61 | 0.37 |  |  |  | 0.37
| 9. 500-9500 | Бирки маркировочные | 100шт | 0.0041 | 0.001476 | 175.15 | 0.26 |  |  |  | 0.26
| 10. 500-9623 | Лента К226 | 100м | 0.0096 | 0.003456 | 494.81 | 1.71 |  |  |  | 1.71
| 11. 522-0077 | Припои оловянно-свинцовые бессурьмянистые марки ПОС30 | кг | 0.5 | 0.18 | 332.92 | 59.93 |  |  |  | 59.93
7 | ГЭСНм08-02-147-10 | Кабели до 35 кв по установленным конструкциям и лоткам с креплением по всей длине, масса 1 м, кг, до: 1 | 100 м кабеля |  | 0.15 | 6005.32 | 901 | 265 | 412 | 78 | 224
|  | Затраты труда рабочих (ср 4) | чел.час | 17.6 | 2.64 | 100.54 | 265.43 | 265.43
|  | Затраты труда машинистов | чел.час | 4.68 | 0.7
| 1. 021102 | Краны на автомобильном ходу при работе на монтаже технологического оборудования 10 т | маш.-ч | 0.25 | 0.04 | 618.87 | 23.21 |  | 23.21 | 5.07
| 2. 030203 | Домкраты гидравлические грузоподъемностью 63 т | маш.-ч | 4.18 | 0.63 | 10.07 | 6.31 |  | 6.31
| 3. 030408 | Лебедки электрические, тяговым усилием 156,96 (16) кН (т) | маш.-ч | 4.18 | 0.63 | 580 | 363.66 |  | 363.66 | 72.44
| 4. 400002 | Автомобили бортовые грузоподъемностью до 8 т | маш.-ч | 0.25 | 0.04 | 491.73 | 18.44 |  | 18.44
| 5. 101-0813 | Проволока стальная низкоуглеродистая разного назначения оцинкованная диаметром 3,0 мм | т | 0.0001 | 1.5e-05 | 37111.88 | 0.56 |  |  |  | 0.56
| 6. 101-0865 | Роли свинцовые марки С1 толщиной 1,0 мм | т | 0.0008 | 0.00012 | 158849.59 | 19.06 |  |  |  | 19.06
| 7. 101-1481 | Шурупы с полукруглой головкой 4х40 мм | т | 0.0006 | 9.3e-05 | 39084.29 | 3.63 |  |  |  | 3.63
| 8. 101-1786 | Лак битумный БТ-123 | т | 0.0007 | 0.000108 | 30954.87 | 3.34 |  |  |  | 3.34
| 9. 500-9031 | Скобы | 10шт | 10.2 | 1.53 | 119.09 | 182.21 |  |  |  | 182.21
| 10. 500-9101 | Кнопки монтажные | 1000 шт. | 0.0208 | 0.00312 | 122.61 | 0.38 |  |  |  | 0.38
| 11. 500-9500 | Бирки маркировочные | 100шт | 0.01 | 0.0015 | 175.15 | 0.26 |  |  |  | 0.26
| 12. 500-9623 | Лента К226 | 100м | 0.0245 | 0.003675 | 494.81 | 1.82 |  |  |  | 1.82
| 13. 522-0077 | Припои оловянно-свинцовые бессурьмянистые марки ПОС30 | кг | 0.25 | 0.0375 | 332.92 | 12.48 |  |  |  | 12.48
8 | ГЭСНм08-02-144-04 | Присоединение к зажимам жил проводов или кабелей, сечение, мм2, до: 35 | 100 шт. |  | 0.18 | 1719.23 | 309 | 309
|  | Затраты труда рабочих (ср 4) | чел.час | 17.1 | 3.08 | 100.54 | 309.46 | 309.46
9 | ГЭСН01-02-060-02 Изм. вып.1 | Погрузка вручную неуплотненного грунта из штабелей и отвалов в транспортные средства, группа грунтов: 2 | 100 м3 |  | 0.024 | 4834 | 116 | 116
|  | Затраты труда рабочих (ср 1,5) | чел.час | 61.8 | 1.48 | 78.22 | 116.02 | 116.02
10 | СЦП3-3-25-1 | Перевозка навалочных грузов автомобилями-самосвалами (работающими вне карьеров), расстояние перевозки 25 км: класс груза 1 | 1 т |  | 3.3 | 113.9 | 376 |  | 376
11 | ГЭСН27-02-010-02 | Установка бортовых камней бетонных: при других видах покрытий | 100 м бортового камня |  | 0.04 | 230650.39 | 9226 | 269 | 19 |  | 8938
|  | Затраты труда рабочих (ср 2,9) | чел.час | 76.08 | 3.04 | 88.5 | 269.32 | 269.32
|  | Затраты труда машинистов | чел.час | 0.72 | 0.03
| 1. 021141 | Краны на автомобильном ходу на других видах строительства (кроме магистральных трубопроводов) 10 т | маш.-ч | 0.68 | 0.03 | 668.28 | 18.18 |  | 18.18
З | 2. 400001 | Автомобили бортовые грузоподъемностью до 5 т | маш.-ч | 0.04 |  | 385.23 | 0.62 |  | 0.62
Уд | 3. 400001 | Автомобили бортовые, грузоподъемность до 5 т | маш.-ч | 0.04 |  | 385.23 | 0.62 |  | 0.62
| 4. 101-1805 | Гвозди строительные | т | 0.001 | 4e-05 | 34486.48 | 1.38 |  |  |  | 1.38
| 5. 102-0038 | Пиломатериалы хвойных пород. Брусья необрезные длиной 4-6,5 м, все ширины, толщиной 100, 125 мм, IV сорта | м3 | 0.17 | 0.0068 | 1656.37 | 11.26 |  |  |  | 11.26
З | 6. 401-9021 | Бетон В12,5 (с/ф от 04.03.10 Армада Строй 2881,36*1,065) | м3 | 5.9 | 0.236 | 3068.65 | 724.2 |  |  |  | 724.2
Уд | 7. 401-0006 | Бетон тяжелый, класс В 15 (М200) | м3 | 5.9 | 0.236
| 8. 402-0004 | Раствор готовый кладочный цементный М 100 | м3 | 0.06 | 0.0024 | 2456.05 | 5.89 |  |  |  | 5.89
З | 9. 446-6500-26 | Камни бортовые БР 300.45.18 (0,23 м3) | м | 100 | 4 | 2048.79 | 8195.16 |  |  |  | 8195.16
Уд | 10. 413-9010 | Камни бортовые | м | 100 | 4
Монтаж СИП
12 | ГЭСНм08-02-149-01 Изм. вып.1 | Кабели, подвешиваемые на тросе, масса 1 м, кг, до: 1 КОЭФ. К ПОЗИЦИИ: 0.6 При производстве работ на высоте свыше расстояний, указанных в вводных указаниях к разделам: св. 8 до 15м ОЗП=1,1; ТЗ=1,1 | 100 м кабеля |  | 3.04 | 16714.67 | 50813 | 5749 | 22919 | 5797 | 22145
|  | Затраты труда рабочих (ср 4) | чел.час | 18.81 | 57.18 | 100.54 | 5749.1 | 5749.1
|  | Затраты труда машинистов | чел.час | 16.83 | 51.16
| 1. 021102 | Краны на автомобильном ходу при работе на монтаже технологического оборудования 10 т | маш.-ч | 0.39 | 1.19 | 618.87 | 733.73 |  | 733.73 | 160.15
| 2. 030203 | Домкраты гидравлические грузоподъемностью 63 т | маш.-ч | 2.75 | 8.36 | 10.07 | 84.18 |  | 84.18
| 3. 030408 | Лебедки электрические, тяговым усилием 156,96 (16) кН (т) | маш.-ч | 2.75 | 8.36 | 580 | 4848.8 |  | 4848.8 | 965.84
| 4. 031050 | Вышки телескопические 25 м | маш.-ч | 13.3 | 40.43 | 412.28 | 16669.29 |  | 16669.29 | 4671.11
| 5. 400002 | Автомобили бортовые грузоподъемностью до 8 т | маш.-ч | 0.39 | 1.19 | 491.73 | 582.98 |  | 582.98
| 6. 101-1770 | Толь с крупнозернистой посыпкой марки ТВК-350 | м2 | 0.21 | 0.6384 | 23.01 | 14.68 |  |  |  | 14.68
| 7. 103-9163 | Муфты натяжные | шт | 8 | 24.32 | 484.47 | 11782.31 |  |  |  | 11782.31
| 8. 500-9040 | Зажимы | 100шт | 0.08 | 0.2432 | 10947.15 | 2662.34 |  |  |  | 2662.34
| 9. 500-9101 | Кнопки монтажные | 1000 шт. | 0.0042 | 0.01265 | 122.61 | 1.55 |  |  |  | 1.55
| 10. 500-9202 | Анкер тросовой | 100шт | 0.08 | 0.2432 | 21097.35 | 5130.88 |  |  |  | 5130.88
| 11. 500-9500 | Бирки маркировочные | 100шт | 0.02 | 0.0608 | 175.15 | 10.64 |  |  |  | 10.64
| 12. 500-9623 | Лента К226 | 100м | 0.0048 | 0.01459 | 494.81 | 7.24 |  |  |  | 7.24
| 13. 500-9825 | Серьга | шт | 8 | 24.32 | 104.23 | 2534.87 |  |  |  | 2534.87
13 | ГЭСНм08-02-144-04 | Присоединение к зажимам жил проводов или кабелей, сечение, мм2, до: 35 | 100 шт. |  | 0.47 | 1719.23 | 808 | 808
|  | Затраты труда рабочих (ср 4) | чел.час | 17.1 | 8.04 | 100.54 | 808.04 | 808.04
Покраска
14 | ГЭСНр62-21-04 | Простая масляная окраска ранее окрашенных фасадов с подготовкой и расчисткой старой краски: до 10 % с земли и лесов (покраска опор ж/б) | 100 м2 окрашиваемой поверхности |  | 0.12 | 3329.24 | 400 | 236 | 5 |  | 159
|  | Затраты труда рабочих (ср 3,3) | чел.час | 21.2 | 2.54 | 92.66 | 235.73 | 235.73
|  | Затраты труда машинистов | чел.час | 0.1 | 0.01
| 1. 030401 | Лебедки электрические, тяговым усилием до 5,79 (0,59) кН (т) | маш.-ч | 0.1 | 0.01 | 12.71 | 0.15 |  | 0.15
| 2. 400001 | Автомобили бортовые грузоподъемностью до 5 т | маш.-ч | 0.1 | 0.01 | 385.23 | 4.62 |  | 4.62
| 3. 101-0628 | Олифа комбинированная К-3 | т | 0.0036 | 0.000432 | 65360.93 | 28.24 |  |  |  | 28.24
| 4. 101-1712 | Шпатлевка клеевая | т | 0.0321 | 0.003852 | 20202.15 | 77.82 |  |  |  | 77.82
| 5. 101-1757 | Ветошь | кг | 0.1 | 0.012 | 10.65 | 0.13 |  |  |  | 0.13
| 6. 101-9841 | Краски масляные готовые к применению для наружных работ | т | 0.0116 | 0.001392 | 37948.66 | 52.82 |  |  |  | 52.82
15 | ГЭСНр62-36-03 | Окраска алюминиевым порошком ранее окрашенных металлических поверхностей поверхностей площадью: до 5 м2 за 1 раз (покраска кронштейнов) | 100 м2 окрашиваемой поверхности |  | 0.07 | 5246.37 | 367 | 335 |  |  | 32
|  | Затраты труда рабочих (ср 3,3) | чел.час | 51.6 | 3.61 | 92.66 | 334.69 | 334.69
|  | Затраты труда машинистов | чел.час | 0.01
| 1. 400001 | Автомобили бортовые грузоподъемностью до 5 т | маш.-ч | 0.01 |  | 385.23 | 0.27 |  | 0.27
| 2. 101-0628 | Олифа комбинированная К-3 | т | 0.0015 | 0.000105 | 65360.93 | 6.86 |  |  |  | 6.86
| 3. 101-0831 | Пудра алюминиевая ПП-2 | т | 0.0012 | 8.4e-05 | 136092.39 | 11.43 |  |  |  | 11.43
| 4. 101-1292 | Уайт-спирит | т | 0.0045 | 0.000315 | 43951.73 | 13.84 |  |  |  | 13.84
| 5. 101-1757 | Ветошь | кг | 0.2 | 0.014 | 10.65 | 0.15 |  |  |  | 0.15
16 | ГЭСНр62-36-15 | При работе с подвесных люлек добавлять к: 62-36-3 | 100 м2 окрашиваемой поверхности |  | 0.07 | 954.4 | 67 | 67
|  | Затраты труда рабочих (ср 3,3) | чел.час | 10.3 | 0.72 | 92.66 | 66.81 | 66.81
Итого прямые затраты по разделу в текущих ценах | [6 empty] | 88005 | 16302 | 36734 | 8578 | 34969
Накладные расходы | [6 empty] | 22553
Сметная прибыль | [6 empty] | 15951
Итоги по разделу 1 Строительно-монтажные работы :
Итого Строительные работы | [6 empty] | 27890
Итого Монтажные работы | [6 empty] | 98619
Итого | [6 empty] | 126509
В том числе:
Материалы | [6 empty] | 34969
Машины и механизмы | [6 empty] | 36734
ФОТ | [6 empty] | 24880
Накладные расходы | [6 empty] | 22553
Сметная прибыль | [6 empty] | 15951
Итого по разделу 1 Строительно-монтажные работы | [6 empty] | 126509
Раздел 2. Подрезка деревьев
17 | ГЭСНр68-03-02прим | Опиловка деревьев в городских условиях (липа, сосна, кедр, тополь) диаметром: более 300 мм 1шт.=1,073м3 (1,501*1,43*0,5) | 1 складочный м3 кряжей |  | 2.1 | 490.82 | 1031 | 827 | 204
|  | Затраты труда рабочих (ср 2,8) | чел.час | 4.49 | 9.43 | 87.71 | 827.02 | 827.02
| 1. 331601 | Бензопилы | маш.-ч | 3.59 | 7.54 | 27.02 | 203.7 |  | 203.7
18 | СЦП1-3-38 | Погрузочные работы при автомобильных перевозках 1м3=0,533т(0,762т/1,43) | за т груза |  | 1.1 | 41.55 | 46 |  |  |  | 46
19 | СЦП3-3-25-1 | Перевозка навалочных грузов автомобилями-самосвалами (работающими вне карьеров), расстояние перевозки 25 км: класс груза 1 | 1 т |  | 1.1 | 113.9 | 125 |  | 125
20 | ГЭСНр68-02-02 | (Автовышка) Формовочная обрезка деревьев высотой: более 5 м | 1 дерево |  | 2 | 987.82 | 1976 | 366 | 1610 | 502
|  | Затраты труда рабочих (ср 2,9) | чел.час | 2.07 | 4.14 | 88.5 | 366.4 | 366.4
|  | Затраты труда машинистов | чел.час | 1.86 | 3.72
| 1. 031051 | Вышки телескопические на автомобиле, высота до 30-35 м, грузоподъемность 350 кг | маш.-ч | 1.86 | 3.72 | 432.59 | 1609.24 |  | 1609.24 | 502.46
21 | ТС-1-2-9 | Затраты труда рабочих (средний разряд 2,9) | чел.-ч |  | -4.14 | 88.5 | -366 | -366
Итого прямые затраты по разделу в текущих ценах | [6 empty] | 2812 | 827 | 1939 | 502 | 46
Накладные расходы | [6 empty] | 1299
Сметная прибыль | [6 empty] | 797
Итоги по разделу 2 Подрезка деревьев :
Благоустройство (ремонтно-строительные) | [6 empty] | 4737
Перевозка грузов | [6 empty] | 46
Перевозка грузов автомобильным транспортом | [6 empty] | 125
Итого | [6 empty] | 4908
В том числе:
Материалы | [6 empty] | 46
Машины и механизмы | [6 empty] | 1939
ФОТ | [6 empty] | 1329
Накладные расходы | [6 empty] | 1299
Сметная прибыль | [6 empty] | 797
Итого по разделу 2 Подрезка деревьев | [6 empty] | 4908
Раздел 3. Материалы
22 | с/ф от 21.12.2009 ЭТК-Парма | Провод СИП-2 3х25+1х35 | км |  | 0.31 | 69406.78 | 21516 |  |  |  | 21516
23 | с/ф от 18.10.07 Камкабель-Пермь | Кабели марки ВВГ 3х1.5 мм2 | 1000 м |  | 0.036 | 15910 | 573 |  |  |  | 573
24 | счет от 04.03.09 ЭТК Энергокомплекс | Кабели марки АВВГ 4х50 мм2 | 1000 м |  | 0.015 | 95670 | 1435 |  |  |  | 1435
25 | с/ф от 12.03.10 Промсвет | Светильник уличного освещения SGS-102 150 W | шт |  | 9 | 3049.35 | 27444 |  |  |  | 27444
26 | с/ф от 12.03.10 Промсвет | Лампа натриева SON-T Plus В 150W | шт |  | 9 | 441.96 | 3978 |  |  |  | 3978
27 | с/ф от 22.05.2009г НПК Энергия | Опора 1,85/10,1 | шт |  | 8 | 7236.1 | 57889 |  |  |  | 57889
28 | кальк.ГС | Кронштейны 1 рож. | шт |  | 7 | 2263.18 | 15842 |  |  |  | 15842
29 | кальк.ГС | Кронштейны 2 рож. | шт |  | 1 | 3110.86 | 3111 |  |  |  | 3111
Итого прямые затраты по разделу в текущих ценах | [6 empty] | 131788 |  |  |  | 131788
Итого прямые затраты по разделу с учетом коэффициентов к итогам | [6 empty] | 140473 |  |  |  | 140473
Итоги по разделу 3 Материалы :
Материалы для монтажных работ | [6 empty] | 22934
Материалы для монтажных работ | [6 empty] | 117539
Итого | [6 empty] | 140473
В том числе:
Материалы | [6 empty] | 140473
Итого по разделу 3 Материалы | [6 empty] | 140473
ИТОГИ ПО СМЕТЕ:
Итого прямые затраты по смете в текущих ценах | [6 empty] | 222605 | 17129 | 38673 | 9080 | 166803
Итого прямые затраты по смете с учетом коэффициентов к итогам | [6 empty] | 231290 | 17129 | 38673 | 9080 | 175488
Накладные расходы | [6 empty] | 23852
Сметная прибыль | [6 empty] | 16748
Итоги по смете:
Итого Строительные работы | [6 empty] | 32798
Итого Монтажные работы | [6 empty] | 239092
Итого | [6 empty] | 271890
В том числе:
Материалы | [6 empty] | 175488
Машины и механизмы | [6 empty] | 38673
ФОТ | [6 empty] | 26209
Накладные расходы | [6 empty] | 23852
Сметная прибыль | [6 empty] | 16748
Непредвиденные затраты 2% | [6 empty] | 5438
Итого с непредвиденными | [6 empty] | 277328
Услуги сторонних организций (исполнит.съемка-применит.Газлайн с/ф от 03.06.09 с К=1,003 (6750,65р.*1,003=6771р, согласования раскопок примен.- 2092,91р) | [6 empty] | 8864
Итого с учетом доп. затрат в тек ценах | [6 empty] | 286192
НДС 18% | [6 empty] | 51515
ВСЕГО по смете | [6 empty] | 337707
Составил ______________________________________________
Проверил ___________________________