## Ресурсная смета
СОГЛАСОВАНО: (Подрядчик) | [5 empty] | УТВЕРЖДАЮ: Директор МУ"Пермблагоустройство"
_____________ | [7 empty] | _____________И.А.Денисов
"___" __________ 200_ г. | [7 empty] | "____" _______________200_ г.
Строительство сетей наружного освещения на объектах внешнего благоустройства в рамках ВЦП "Светлый город"
(наименование стройки)
ЛОКАЛЬНЫЙ РЕСУРСНЫЙ СМЕТНЫЙ РАСЧЕТ № 5.1.
(локальная смета)
| на | Поселок Новобродовский (ул. Бродовское кольцо)
(наименование работ и затрат, наименование объекта)
Основание: проект 07407-ЭН1
|  | Сметная стоимость _______________________________________________________________________________________________ |  | ___________________________2105,127 |  | тыс.руб.
|  | строительных работ _______________________________________________________________________________________________ |  | _______________________________________________________________________________________________216,946 |  | тыс.руб.
|  | монтажных работ _______________________________________________________________________________________________ |  | _______________________________________________________________________________________________1496,439 |  | тыс.руб.
|  | Средства на оплату труда _______________________________________________________________________________________________ |  | ___________________________171,069 |  | тыс.руб.
|  | Сметная трудоемкость _______________________________________________________________________________________________ |  | _______________________________________________________________________________________________1268,09 |  | чел.час
Составлен(а) в текущих (прогнозных) ценах по состоянию на 1 квартал 2010 г.
№ пп | Обоснование | Наименование | Ед. изм. | Кол. |  | Сметная стоимость в текущих (прогнозных) ценах, руб.
|  |  |  | на ед. | всего | на ед. | общая | В том числе
[8 empty] | Осн.З/п | Эк.Маш. | З/пМех | Мат
1 | 2 | 3 | 4 | 5 | 6 | 7 | 8 | 9 | 10 | 11 | 12
Раздел 1. Строительно-монтажные работы
1 | ГЭСН33-04-003-01 | Установка железобетонных опор ВЛ 0.38, 6-10 кВ с траверсами без приставок: одностоечных | 1 опора |  | 41 | 1249.77 | 51241 | 14437 | 29716 | 4319 | 7088
|  | Затраты труда рабочих (ср 3,3) | чел.час | 3.8 | 155.8 | 92.66 | 14436.51 | 14436.51
|  | Затраты труда машинистов | чел.час | 0.97 | 39.77
| 1. 160402 | Машины бурильно-крановые на автомобиле глубиной бурения 3,5 м | маш.-ч | 0.78 | 31.98 | 835.37 | 26715.19 |  | 26715.19 | 4319.35
| 2. 400001 | Автомобили бортовые грузоподъемностью до 5 т | маш.-ч | 0.19 | 7.79 | 385.23 | 3000.79 |  | 3000.79
| 3. 101-0404 | Краски для наружных работ черная, марок МА-015, ПФ-014 | т | 0.0004 | 0.0164 | 35508.5 | 582.2 |  |  |  | 582.2
| 4. 101-0962 | Смазка солидол жировой "Ж" | т |  | 0.00123 | 29665.06 | 36.49 |  |  |  | 36.49
Н | 5. 101-1714 | Болты строительные с гайками и шайбами | т |  |  | 73526.21
| 6. 101-1757 | Ветошь | кг | 0.02 | 0.82 | 10.65 | 8.61 |  |  |  | 8.61
Н | 7. 101-9341 | Сталь стержневая диаметром до 10 м | т
Н | 8. 110-9030 | Изоляторы штыревые | шт
Н | 9. 110-9091 | Штыри | шт
| 10. 110-9126 | Металлические плакаты | шт | 0.1 | 4.1 | 153.6 | 629.76 |  |  |  | 629.76
| 11. 113-0079 | Лак БТ-577 | т | 0.0001 | 0.0041 | 60780.29 | 249.28 |  |  |  | 249.28
Н | 12. 201-9266 | Хомуты стальные | кг
Н | 13. 201-9285 | Траверсы стальные | т
Н | 14. 446-2011 | Стойки вибрированные для опор | шт
| 15. 500-9057 | Колпачки полиэтиленовые | шт | 6 | 246 | 21.89 | 5384.94 |  |  |  | 5384.94
| 16. 542-9025 | Смазка ЗЭС | кг | 0.1 | 4.1 | 47.95 | 196.8 |  |  |  | 196.8
2 | ГЭСНм08-02-363-01 Доп. вып.1 | Кронштейны специальные на опорах для светильников. Кронштейны сварные металлические, количество рожков: 1 | шт. |  | 37 | 967.1 | 35783 | 12875 | 21110 | 5785 | 1798
|  | Затраты труда рабочих (ср 4,1) | чел.час | 3.41 | 126.17 | 102.04 | 12874.52 | 12874.52
|  | Затраты труда машинистов | чел.час | 1.37 | 50.69
| 1. 021102 | Краны на автомобильном ходу при работе на монтаже технологического оборудования 10 т | маш.-ч | 0.02 | 0.74 | 618.87 | 458.06 |  | 458.06 | 99.9
| 2. 031050 | Вышки телескопические 25 м | маш.-ч | 1.33 | 49.21 | 412.28 | 20288.21 |  | 20288.21 | 5685.05
| 3. 400002 | Автомобили бортовые грузоподъемностью до 8 т | маш.-ч | 0.02 | 0.74 | 491.73 | 363.71 |  | 363.71
| 4. 101-0813 | Проволока стальная низкоуглеродистая разного назначения оцинкованная диаметром 3,0 мм | т | 0.0006 | 0.0222 | 37111.88 | 823.99 |  |  |  | 823.99
| 5. 101-1977 | Болты строительные с гайками и шайбами | кг | 0.1 | 3.7 | 73.54 | 271.95 |  |  |  | 271.95
| 6. 101-9852 | Краска | кг | 0.5 | 18.5 | 37.95 | 702.26 |  |  |  | 702.26
3 | ГЭСНм08-02-363-02 Доп. вып.1 | Кронштейны специальные на опорах для светильников. Кронштейны сварные металлические, количество рожков: 2 | шт. |  | 4 | 1196.95 | 4788 | 1857 | 2706 | 737 | 225
|  | Затраты труда рабочих (ср 4,1) | чел.час | 4.55 | 18.2 | 102.04 | 1857.12 | 1857.12
|  | Затраты труда машинистов | чел.час | 1.62 | 6.48
| 1. 021102 | Краны на автомобильном ходу при работе на монтаже технологического оборудования 10 т | маш.-ч | 0.03 | 0.12 | 618.87 | 74.28 |  | 74.28 | 16.2
| 2. 031050 | Вышки телескопические 25 м | маш.-ч | 1.56 | 6.24 | 412.28 | 2572.64 |  | 2572.64 | 720.92
| 3. 400002 | Автомобили бортовые грузоподъемностью до 8 т | маш.-ч | 0.03 | 0.12 | 491.73 | 59 |  | 59
| 4. 101-0813 | Проволока стальная низкоуглеродистая разного назначения оцинкованная диаметром 3,0 мм | т | 0.0006 | 0.0024 | 37111.88 | 89.08 |  |  |  | 89.08
| 5. 101-1977 | Болты строительные с гайками и шайбами | кг | 0.1 | 0.4 | 73.54 | 29.4 |  |  |  | 29.4
| 6. 101-9852 | Краска | кг | 0.7 | 2.8 | 37.95 | 106.28 |  |  |  | 106.28
4 | ГЭСНм08-02-369-03 | Светильники, устанавливаемые вне зданий. Светильник с лампами: ртутными | шт. |  | 45 | 546.89 | 24610 | 9021 | 7678 | 1993 | 7911
|  | Затраты труда рабочих (ср 4,6) | чел.час | 1.83 | 82.35 | 109.54 | 9020.7 | 9020.7
|  | Затраты труда машинистов | чел.час | 0.4 | 18
| 1. 021102 | Краны на автомобильном ходу при работе на монтаже технологического оборудования 10 т | маш.-ч | 0.02 | 0.9 | 618.87 | 557.1 |  | 557.1 | 121.5
| 2. 031050 | Вышки телескопические 25 м | маш.-ч | 0.36 | 16.2 | 412.28 | 6678.9 |  | 6678.9 | 1871.55
| 3. 400002 | Автомобили бортовые грузоподъемностью до 8 т | маш.-ч | 0.02 | 0.9 | 491.73 | 442.35 |  | 442.35
| 4. 101-9460 | Лента ПХВ-304 | кг | 0.012 | 0.54 | 350.44 | 189.45 |  |  |  | 189.45
| 5. 500-9264 | Трубка полихлорвиниловая | кг | 0.01 | 0.45 | 250.41 | 112.5 |  |  |  | 112.5
| 6. 507-0001 | Провода неизолированные для воздушных линий электропередачи медные марки М, сечением 4 мм2 | т | 0.0005 | 0.0225 | 315398.12 | 7096.5 |  |  |  | 7096.5
| 7. 544-0089 | Лента липкая изоляционная на поликасиновом компаунде марки ЛСЭПЛ, шириной 20-30 мм, толщиной от 0,14 до 0,19 мм включительно | кг | 0.01 | 0.45 | 1138.93 | 512.55 |  |  |  | 512.55
5 | ГЭСНм08-02-148-01 | Кабели до 35 кв в проложенных трубах, блоках и коробах, масса 1 м, кг, до: 1 КОЭФ. К ПОЗИЦИИ: 6 При производстве работ на высоте свыше 8 до 15м ОЗП=1,1; ТЗ=1,1 | 100 м кабеля |  | 2.16 | 3878.08 | 8377 | 2962 | 4759 | 862 | 656
|  | Затраты труда рабочих (ср 4) | чел.час | 13.64 | 29.46 | 100.54 | 2962.16 | 2962.16
|  | Затраты труда машинистов | чел.час | 3.78 | 8.16
| 1. 021102 | Краны на автомобильном ходу при работе на монтаже технологического оборудования 10 т | маш.-ч | 0.39 | 0.84 | 618.87 | 521.34 |  | 521.34 | 113.79
| 2. 030203 | Домкраты гидравлические грузоподъемностью 63 т | маш.-ч | 3 | 6.48 | 10.07 | 65.25 |  | 65.25
| 3. 030408 | Лебедки электрические, тяговым усилием 156,96 (16) кН (т) | маш.-ч | 3 | 6.48 | 580 | 3758.4 |  | 3758.4 | 748.63
| 4. 400002 | Автомобили бортовые грузоподъемностью до 8 т | маш.-ч | 0.39 | 0.84 | 491.73 | 414.22 |  | 414.22
| 5. 101-0813 | Проволока стальная низкоуглеродистая разного назначения оцинкованная диаметром 3,0 мм | т |  | 8.64e-05 | 37111.88 | 3.2 |  |  |  | 3.2
| 6. 101-0865 | Роли свинцовые марки С1 толщиной 1,0 мм | т | 0.0008 | 0.001728 | 158849.59 | 274.49 |  |  |  | 274.49
| 7. 101-1786 | Лак битумный БТ-123 | т | 0.0001 | 0.0001296 | 30954.87 | 4.02 |  |  |  | 4.02
| 8. 500-9101 | Кнопки монтажные | 1000 шт. | 0.0083 | 0.01797 | 122.61 | 2.2 |  |  |  | 2.2
| 9. 500-9500 | Бирки маркировочные | 100шт | 0.0041 | 0.008856 | 175.15 | 1.56 |  |  |  | 1.56
| 10. 500-9623 | Лента К226 | 100м | 0.0096 | 0.02074 | 494.81 | 10.26 |  |  |  | 10.26
| 11. 522-0077 | Припои оловянно-свинцовые бессурьмянистые марки ПОС30 | кг | 0.5 | 1.08 | 332.92 | 359.55 |  |  |  | 359.55
6 | ГЭСНм08-02-144-04 | Присоединение к зажимам жил проводов или кабелей, сечение, мм2, до: 35 | 100 шт. |  | 0.9 | 1719.23 | 1547 | 1547
|  | Затраты труда рабочих (ср 4) | чел.час | 17.1 | 15.39 | 100.54 | 1547.31 | 1547.31
7 | ГЭСН01-02-060-02 Изм. вып.1 | Погрузка вручную неуплотненного грунта из штабелей и отвалов в транспортные средства, группа грунтов: 2 | 100 м3 |  | 0.12 | 4834 | 580 | 580
|  | Затраты труда рабочих (ср 1,5) | чел.час | 61.8 | 7.42 | 78.22 | 580.08 | 580.08
8 | СЦП3-3-25-1 | Перевозка навалочных грузов автомобилями-самосвалами (работающими вне карьеров), расстояние перевозки 25 км: класс груза 1 | 1 т |  | 16.8 | 113.9 | 1914 |  | 1914
Монтаж СИП
9 | ГЭСНм08-02-149-01 Изм. вып.1 | Кабели, подвешиваемые на тросе, масса 1 м, кг, до: 1 КОЭФ. К ПОЗИЦИИ: 0.6 При производстве работ на высоте свыше расстояний, указанных в вводных указаниях к разделам: св. 8 до 15м ОЗП=1,1; ТЗ=1,1 | 100 м кабеля |  | 16.18 | 16714.67 | 270443 | 30599 | 121983 | 30854 | 117861
|  | Затраты труда рабочих (ср 4) | чел.час | 18.81 | 304.35 | 100.54 | 30598.81 | 30598.81
|  | Затраты труда машинистов | чел.час | 16.83 | 272.31
| 1. 021102 | Краны на автомобильном ходу при работе на монтаже технологического оборудования 10 т | маш.-ч | 0.39 | 6.31 | 618.87 | 3905.2 |  | 3905.2 | 852.36
| 2. 030203 | Домкраты гидравлические грузоподъемностью 63 т | маш.-ч | 2.75 | 44.5 | 10.07 | 448.02 |  | 448.02
| 3. 030408 | Лебедки электрические, тяговым усилием 156,96 (16) кН (т) | маш.-ч | 2.75 | 44.5 | 580 | 25807.1 |  | 25807.1 | 5140.55
| 4. 031050 | Вышки телескопические 25 м | маш.-ч | 13.3 | 215.19 | 412.28 | 88720.12 |  | 88720.12 | 24861.38
| 5. 400002 | Автомобили бортовые грузоподъемностью до 8 т | маш.-ч | 0.39 | 6.31 | 491.73 | 3102.84 |  | 3102.84
| 6. 101-1770 | Толь с крупнозернистой посыпкой марки ТВК-350 | м2 | 0.21 | 3.398 | 23.01 | 78.15 |  |  |  | 78.15
| 7. 103-9163 | Муфты натяжные | шт | 8 | 129.4 | 484.47 | 62709.8 |  |  |  | 62709.8
| 8. 500-9040 | Зажимы | 100шт | 0.08 | 1.294 | 10947.15 | 14169.96 |  |  |  | 14169.96
| 9. 500-9101 | Кнопки монтажные | 1000 шт. | 0.0042 | 0.06731 | 122.61 | 8.25 |  |  |  | 8.25
| 10. 500-9202 | Анкер тросовой | 100шт | 0.08 | 1.294 | 21097.35 | 27308.44 |  |  |  | 27308.44
| 11. 500-9500 | Бирки маркировочные | 100шт | 0.02 | 0.3236 | 175.15 | 56.63 |  |  |  | 56.63
| 12. 500-9623 | Лента К226 | 100м | 0.0048 | 0.07766 | 494.81 | 38.51 |  |  |  | 38.51
| 13. 500-9825 | Серьга | шт | 8 | 129.4 | 104.23 | 13491.53 |  |  |  | 13491.53
10 | ГЭСНм08-02-144-04 | Присоединение к зажимам жил проводов или кабелей, сечение, мм2, до: 35 | 100 шт. |  | 4.47 | 1719.23 | 7685 | 7685
|  | Затраты труда рабочих (ср 4) | чел.час | 17.1 | 76.44 | 100.54 | 7684.96 | 7684.96
Покраска
11 | ГЭСНр62-21-04 | Простая масляная окраска ранее окрашенных фасадов с подготовкой и расчисткой старой краски: до 10 % с земли и лесов (покраска опор ж/б) | 100 м2 окрашиваемой поверхности |  | 0.615 | 3329.24 | 2047 | 1208 | 24 |  | 815
|  | Затраты труда рабочих (ср 3,3) | чел.час | 21.2 | 13.04 | 92.66 | 1208.1 | 1208.1
|  | Затраты труда машинистов | чел.час | 0.1 | 0.06
| 1. 030401 | Лебедки электрические, тяговым усилием до 5,79 (0,59) кН (т) | маш.-ч | 0.1 | 0.06 | 12.71 | 0.78 |  | 0.78
| 2. 400001 | Автомобили бортовые грузоподъемностью до 5 т | маш.-ч | 0.1 | 0.06 | 385.23 | 23.69 |  | 23.69
| 3. 101-0628 | Олифа комбинированная К-3 | т | 0.0036 | 0.002214 | 65360.93 | 144.71 |  |  |  | 144.71
| 4. 101-1712 | Шпатлевка клеевая | т | 0.0321 | 0.01974 | 20202.15 | 398.82 |  |  |  | 398.82
| 5. 101-1757 | Ветошь | кг | 0.1 | 0.0615 | 10.65 | 0.66 |  |  |  | 0.66
| 6. 101-9841 | Краски масляные готовые к применению для наружных работ | т | 0.0116 | 0.007134 | 37948.66 | 270.72 |  |  |  | 270.72
12 | ГЭСНр62-36-03 | Окраска алюминиевым порошком ранее окрашенных металлических поверхностей поверхностей площадью: до 5 м2 за 1 раз (покраска кронштейнов) | 100 м2 окрашиваемой поверхности |  | 0.37 | 5246.37 | 1941 | 1769 | 1 |  | 171
|  | Затраты труда рабочих (ср 3,3) | чел.час | 51.6 | 19.09 | 92.66 | 1769.07 | 1769.07
|  | Затраты труда машинистов | чел.час | 0.01
| 1. 400001 | Автомобили бортовые грузоподъемностью до 5 т | маш.-ч | 0.01 |  | 385.23 | 1.42 |  | 1.42
| 2. 101-0628 | Олифа комбинированная К-3 | т | 0.0015 | 0.000555 | 65360.93 | 36.27 |  |  |  | 36.27
| 3. 101-0831 | Пудра алюминиевая ПП-2 | т | 0.0012 | 0.000444 | 136092.39 | 60.42 |  |  |  | 60.42
| 4. 101-1292 | Уайт-спирит | т | 0.0045 | 0.001665 | 43951.73 | 73.18 |  |  |  | 73.18
| 5. 101-1757 | Ветошь | кг | 0.2 | 0.074 | 10.65 | 0.79 |  |  |  | 0.79
13 | ГЭСНр62-36-15 | При работе с подвесных люлек добавлять к: 62-36-3 | 100 м2 окрашиваемой поверхности |  | 0.37 | 954.4 | 353 | 353
|  | Затраты труда рабочих (ср 3,3) | чел.час | 10.3 | 3.81 | 92.66 | 353.13 | 353.13
Итого прямые затраты по разделу в текущих ценах | [6 empty] | 411309 | 84893 | 189891 | 44550 | 136525
Накладные расходы | [6 empty] | 116804
Сметная прибыль | [6 empty] | 82585
Итоги по разделу 1 Строительно-монтажные работы :
Итого Строительные работы | [6 empty] | 92708
Итого Монтажные работы | [6 empty] | 517990
Итого | [6 empty] | 610698
В том числе:
Материалы | [6 empty] | 136525
Машины и механизмы | [6 empty] | 189891
ФОТ | [6 empty] | 129443
Накладные расходы | [6 empty] | 116804
Сметная прибыль | [6 empty] | 82585
Итого по разделу 1 Строительно-монтажные работы | [6 empty] | 610698
Раздел 2. Установка пункта питания с БК
14 | ГЭСН01-02-058-02 | Копание ям вручную без креплений для стоек и столбов без откосов глубиной до 0,7 м группа грунтов: 2 (под ПП ) | 100 м3 грунта |  | 0.008 | 22794.8 | 182 | 182
|  | Затраты труда рабочих (ср 2) | чел.час | 280 | 2.24 | 81.41 | 182.36 | 182.36
15 | ТЕР01-02-061-02 | Засыпка вручную траншей, пазух котлованов и ям, группа грунтов 2 (ПП) | 100 м3 грунта |  | 0.008 | 7602.98 | 61 | 61
|  | Затраты труда рабочих (ср 1,5) | чел.час | 97.2 | 0.78 | 78.22 | 60.82 | 60.82
16 | ГЭСН06-01-005-04 | Устройство железобетонных фундаментов общего назначения объемом: до 5 м3 | 100 м3 бетона и железобетона в деле |  | 0.01 | 98437.39 | 984 | 401 | 147 | 24 | 436
|  | Затраты труда рабочих (ср 2,9) | чел.час | 453.6 | 4.54 | 88.5 | 401.44 | 401.44
|  | Затраты труда машинистов | чел.час | 25.61 | 0.26
| 1. 021141 | Краны на автомобильном ходу при работе на других видах строительства (кроме магистральных трубопроводов) 10 т | маш.-ч | 0.73 | 0.01 | 668.28 | 4.88 |  | 4.88 | 0.84
| 2. 021243 | Краны на гусеничном ходу при работе на других видах строительства (кроме магистральных трубопроводов) до 16 т | маш.-ч | 22.96 | 0.23 | 574.14 | 131.82 |  | 131.82 | 23.08
| 3. 030101 | Автопогрузчики 5 т | маш.-ч | 0.27 |  | 407.17 | 1.1 |  | 1.1 | 0.27
| 4. 040502 | Установки для сварки ручной дуговой (постоянного тока) | маш.-ч | 2.02 | 0.02 | 42.45 | 0.86 |  | 0.86
| 5. 111100 | Вибраторы глубинные | маш.-ч | 19.04 | 0.19 | 8.77 | 1.67 |  | 1.67
| 6. 331532 | Пилы электрические цепные | маш.-ч | 1.35 | 0.01 | 11.28 | 0.15 |  | 0.15
| 7. 400001 | Автомобили бортовые грузоподъемностью до 5 т | маш.-ч | 1.65 | 0.02 | 385.23 | 6.36 |  | 6.36
| 8. 101-0253 | Известь строительная негашеная комовая, сорт 1 | т | 0.046 | 0.00046 | 2935.17 | 1.35 |  |  |  | 1.35
| 9. 101-0797 | Катанка горячекатаная в мотках диаметром 6,3-6,5 мм | т | 0.04 | 0.0004 | 24200.67 | 9.68 |  |  |  | 9.68
| 10. 101-1529 | Электроды диаметром 6 мм Э42 | т | 0.004 | 4e-05 | 52262.98 | 2.09 |  |  |  | 2.09
| 11. 101-1668 | Рогожа | м2 | 10.1 | 0.101 | 44.05 | 4.45 |  |  |  | 4.45
| 12. 101-1805 | Гвозди строительные | т | 0.037 | 0.00037 | 34486.48 | 12.76 |  |  |  | 12.76
| 13. 102-0008 | Лесоматериалы круглые хвойных пород для строительства длиной 3-6,5 м, диаметром 12-24 см | м3 | 0.69 | 0.0069 | 864.4 | 5.96 |  |  |  | 5.96
| 14. 102-0025 | Пиломатериалы хвойных пород. Бруски обрезные длиной 4-6,5 м, шириной 75-150 мм, толщиной 40-75 мм III сорта | м3 | 0.08 | 0.0008 | 4152.32 | 3.32 |  |  |  | 3.32
| 15. 102-0053 | Пиломатериалы хвойных пород. Доски обрезные длиной 4-6,5 м, шириной 75-150 мм, толщиной 25 мм, III сорта | м3 | 0.2 | 0.002 | 3146.34 | 6.29 |  |  |  | 6.29
| 16. 102-0061 | Пиломатериалы хвойных пород. Доски обрезные длиной 4-6,5 м, шириной 75-150 мм, толщиной 44 мм и более, III сорта | м3 | 0.69 | 0.0069 | 3575.94 | 24.67 |  |  |  | 24.67
| 17. 203-0511 | Щиты из досок толщиной 25 мм | м2 | 49.5 | 0.495 | 150.81 | 74.65 |  |  |  | 74.65
| 18. 204-9001 | Арматура | т | 1 | 0.01 | 29017.42 | 290.17 |  |  |  | 290.17
Уд | 19. 401-9021 | Бетон (класс по проекту) | м3 | 101.5 | 1.015
| 20. 411-0001 | Вода | м3 | 2.937 | 0.02937 | 23.61 | 0.69 |  |  |  | 0.69
17 | ГЭСНм08-01-102-01 | Шкаф управления и регулирования | шкаф |  | 1 | 2979.63 | 2980 | 1468 | 888 | 108 | 624
|  | Затраты труда рабочих (ср 4) | чел.час | 14.6 | 14.6 | 100.54 | 1467.88 | 1467.88
|  | Затраты труда машинистов | чел.час | 1.6 | 1.6
| 1. 021102 | Краны на автомобильном ходу при работе на монтаже технологического оборудования 10 т | маш.-ч | 0.8 | 0.8 | 618.87 | 495.1 |  | 495.1 | 108.06
| 2. 400002 | Автомобили бортовые грузоподъемностью до 8 т | маш.-ч | 0.8 | 0.8 | 491.73 | 393.38 |  | 393.38
| 3. 101-1977 | Болты строительные с гайками и шайбами | кг | 0.77 | 0.77 | 73.54 | 56.63 |  |  |  | 56.63
| 4. 500-9055 | Наконечники кабельные медные | шт | 2.04 | 2.04 | 112.86 | 230.23 |  |  |  | 230.23
| 5. 500-9081 | Перемычки гибкие, тип ПГС-50 | шт | 1 | 1 | 159.61 | 159.61 |  |  |  | 159.61
| 6. 500-9101 | Кнопки монтажные | 1000 шт. | 0.0041 | 0.0041 | 122.61 | 0.5 |  |  |  | 0.5
| 7. 500-9500 | Бирки маркировочные | 100шт | 0.02 | 0.02 | 175.15 | 3.5 |  |  |  | 3.5
| 8. 500-9623 | Лента К226 | 100м | 0.0048 | 0.0048 | 494.81 | 2.38 |  |  |  | 2.38
| 9. 500-9807 | Оконцеватели маркировочные | 100шт | 0.612 | 0.612 | 272.73 | 166.91 |  |  |  | 166.91
| 10. 530-9015 | Трубка поливинилхлоридная ХВТ | кг | 0.016 | 0.016 | 219.07 | 3.51 |  |  |  | 3.51
18 | ГЭСНм08-03-574-01 | Подключение кабелей входа-выхода | 100 жил |  | 0.16 | 13617.7 | 2179 | 278 | 2 |  | 1899
|  | Затраты труда рабочих (ср 4,2) | чел.час | 16.8 | 2.69 | 103.54 | 278.32 | 278.32
|  | Затраты труда машинистов | чел.час | 0.02
| 1. 021102 | Краны на автомобильном ходу при работе на монтаже технологического оборудования 10 т | маш.-ч | 0.01 |  | 618.87 | 0.99 |  | 0.99 | 0.22
| 2. 400002 | Автомобили бортовые грузоподъемностью до 8 т | маш.-ч | 0.01 |  | 491.73 | 0.79 |  | 0.79
| 3. 101-0501 | Лаки канифольные КФ-965 | т | 0.0001 | 1.6e-05 | 290408.57 | 4.65 |  |  |  | 4.65
| 4. 101-1964 | Шпагат бумажный | кг | 0.02 | 0.0032 | 74.31 | 0.24 |  |  |  | 0.24
| 5. 500-9062 | Наконечники кабельные | шт | 102 | 16.32 | 110.33 | 1800.59 |  |  |  | 1800.59
| 6. 500-9101 | Кнопки монтажные | 1000 шт. | 0.1 | 0.016 | 122.61 | 1.96 |  |  |  | 1.96
| 7. 500-9502 | Бирки-оконцеватели | 100шт | 1.02 | 0.1632 | 249.17 | 40.66 |  |  |  | 40.66
| 8. 500-9619 | Нитки швейные | кг | 0.01 | 0.0016 | 525.59 | 0.84 |  |  |  | 0.84
| 9. 500-9623 | Лента К226 | 100м | 0.1 | 0.016 | 494.81 | 7.92 |  |  |  | 7.92
| 10. 522-0077 | Припои оловянно-свинцовые бессурьмянистые марки ПОС30 | кг | 0.08 | 0.0128 | 332.92 | 4.26 |  |  |  | 4.26
| 11. 542-9033 | Вазелин технический | кг | 0.1 | 0.016 | 73.61 | 1.18 |  |  |  | 1.18
| 12. 544-0089 | Лента липкая изоляционная на поликасиновом компаунде марки ЛСЭПЛ, шириной 20-30 мм, толщиной от 0,14 до 0,19 мм включительно | кг | 0.2 | 0.032 | 1138.93 | 36.45 |  |  |  | 36.45
19 | ГЭСН01-02-057-02 | Разработка грунта вручную в траншеях глубиной до 2 м без креплений с откосами, группа грунтов: 2 | 100 м3 грунта |  | 0.01 | 12537.14 | 125 | 125
|  | Затраты труда рабочих (ср 2) | чел.час | 154 | 1.54 | 81.41 | 125.37 | 125.37
20 | ГЭСН01-02-061-02 | Засыпка вручную траншей, пазух котлованов и ям, группа грунтов: 2 | 100 м3 грунта |  | 0.01 | 7602.98 | 76 | 76
|  | Затраты труда рабочих (ср 1,5) | чел.час | 97.2 | 0.97 | 78.22 | 76.03 | 76.03
21 | ГЭСНм08-02-472-02 | Заземлитель горизонтальный из стали: полосовой сечением 160 мм2 | 100 м |  | 0.05 | 5396.22 | 270 | 82 | 19 | 1 | 169
|  | Затраты труда рабочих (ср 3,8) | чел.час | 16.6 | 0.83 | 98.29 | 81.58 | 81.58
|  | Затраты труда машинистов | чел.час | 0.44 | 0.02
| 1. 021102 | Краны на автомобильном ходу при работе на монтаже технологического оборудования 10 т | маш.-ч | 0.22 | 0.01 | 618.87 | 6.81 |  | 6.81 | 1.49
| 2. 040502 | Установки для сварки ручной дуговой (постоянного тока) | маш.-ч | 3.13 | 0.16 | 42.45 | 6.64 |  | 6.64
| 3. 400002 | Автомобили бортовые грузоподъемностью до 8 т | маш.-ч | 0.22 | 0.01 | 491.73 | 5.41 |  | 5.41
| 4. 101-1786 | Лак битумный БТ-123 | т | 0.0037 | 0.000185 | 30954.87 | 5.73 |  |  |  | 5.73
| 5. 101-1924 | Электроды диаметром 4 мм Э42А | кг | 0.9 | 0.045 | 71.45 | 3.22 |  |  |  | 3.22
| 6. 101-9373 | Сталь полосовая кипящая 40х4 мм | т | 0.13 | 0.0065 | 24681.27 | 160.43 |  |  |  | 160.43
22 | ГЭСНм08-02-471-01 | Заземлитель вертикальный из угловой стали, размер, мм: 50х50х5 | 10 шт. |  | 0.3 | 3767.96 | 1130 | 316 | 86 | 8 | 728
|  | Затраты труда рабочих (ср 3,8) | чел.час | 10.7 | 3.21 | 98.29 | 315.51 | 315.51
|  | Затраты труда машинистов | чел.час | 0.38 | 0.11
| 1. 021102 | Краны на автомобильном ходу при работе на монтаже технологического оборудования 10 т | маш.-ч | 0.19 | 0.06 | 618.87 | 35.28 |  | 35.28 | 7.7
| 2. 040502 | Установки для сварки ручной дуговой (постоянного тока) | маш.-ч | 1.75 | 0.53 | 42.45 | 22.29 |  | 22.29
| 3. 400002 | Автомобили бортовые грузоподъемностью до 8 т | маш.-ч | 0.19 | 0.06 | 491.73 | 28.03 |  | 28.03
| 4. 101-1641 | Сталь угловая, равнополочная, марка стали ВСт3кп2 размером 50х50х5 мм | т | 0.116 | 0.0348 | 20022.41 | 696.78 |  |  |  | 696.78
| 5. 101-1786 | Лак битумный БТ-123 | т | 0.002 | 0.0006 | 30954.87 | 18.57 |  |  |  | 18.57
| 6. 101-1924 | Электроды диаметром 4 мм Э42А | кг | 0.65 | 0.195 | 71.45 | 13.93 |  |  |  | 13.93
23 | ГЭСНм08-02-407-03 | Труба стальная по установленным конструкциям, по стенам с креплением скобами, диаметр, мм, до: 50 (трубостойка) | 100 м |  | 0.06 | 16455.61 | 987 | 280 | 353 | 257 | 354
|  | Затраты труда рабочих (ср 3,8) | чел.час | 47.4 | 2.84 | 98.29 | 279.54 | 279.54
|  | Затраты труда машинистов | чел.час | 32.6 | 1.96
| 1. 021102 | Краны на автомобильном ходу при работе на монтаже технологического оборудования 10 т | маш.-ч | 0.91 | 0.05 | 618.87 | 33.79 |  | 33.79 | 7.37
| 2. 030902 | Подъемники гидравлические высотой подъема 10 м | маш.-ч | 30.8 | 1.85 | 149.3 | 275.91 |  | 275.91 | 249.61
| 3. 040502 | Установки для сварки ручной дуговой (постоянного тока) | маш.-ч | 6.42 | 0.39 | 42.45 | 16.35 |  | 16.35
| 4. 400002 | Автомобили бортовые грузоподъемностью до 8 т | маш.-ч | 0.91 | 0.05 | 491.73 | 26.85 |  | 26.85
| 5. 101-0813 | Проволока стальная низкоуглеродистая разного назначения оцинкованная диаметром 3,0 мм | т | 0.0021 | 0.000126 | 37111.88 | 4.68 |  |  |  | 4.68
| 6. 101-1924 | Электроды диаметром 4 мм Э42А | кг | 1.05 | 0.063 | 71.45 | 4.5 |  |  |  | 4.5
| 7. 101-9100 | Патроны для пристрелки | 10шт | 10 | 0.6 | 92.51 | 55.51 |  |  |  | 55.51
| 8. 101-9103 | Дюбели распорные | 100шт | 0.82 | 0.0492 | 1226.72 | 60.35 |  |  |  | 60.35
| 9. 101-9109 | Дюбели для пристрелки | 10шт | 10 | 0.6 | 52.59 | 31.55 |  |  |  | 31.55
| 10. 101-9852 | Краска | кг | 0.68 | 0.0408 | 37.95 | 1.55 |  |  |  | 1.55
| 11. 110-9105 | Гайки установочные заземляющие | 100шт | 0.65 | 0.039 | 1762.32 | 68.73 |  |  |  | 68.73
| 12. 500-9031 | Скобы | 10шт | 4.1 | 0.246 | 119.09 | 29.3 |  |  |  | 29.3
| 13. 500-9081 | Перемычки гибкие, тип ПГС-50 | шт | 8 | 0.48 | 159.61 | 76.61 |  |  |  | 76.61
| 14. 500-9140 | Гильзы соединительные | 100шт | 0.08 | 0.0048 | 3678.24 | 17.66 |  |  |  | 17.66
| 15. 500-9627 | Лента ФУМ | кг | 0.034 | 0.00204 | 2189.9 | 4.47 |  |  |  | 4.47
24 | СЦМ-103-0358 | Трубы бесшовные стальные, горячедеформиро-ванные со снятой фаской из стали марок 15, 20, 25 наружный диаметр 57 мм толщина стенки 4 мм | м |  | 6
25 | ГЭСНм10-07-001-02прим | Антенна Г-образная | антенна |  | 1 | 17942.83 | 17943 | 1779 |  |  | 16164
|  | Затраты труда рабочих (ср 3,8) | чел.час | 18.1 | 18.1 | 98.29 | 1779.05 | 1779.05
| 1. 101-1482 | Шурупы с полукруглой головкой 5х70 мм | т |  | 1e-05 | 39047.84 | 0.39 |  |  |  | 0.39
| 2. 101-1714 | Болты строительные с гайками и шайбами | т | 0.0007 | 0.00067 | 73526.21 | 49.26 |  |  |  | 49.26
| 3. 101-0849 | Пластина резиновая рулонная вулканизированная | кг | 0.1 | 0.1 | 110.63 | 11.06 |  |  |  | 11.06
| 4. 102-0057 | Пиломатериалы хвойных пород. Доски обрезные длиной 4-6,5 м, шириной 75-150 мм, толщиной 32-40 мм, III сорта | м3 | 0.02 | 0.02 | 3329.09 | 66.58 |  |  |  | 66.58
| 5. 110-0138 | Канаты спиральные типа ТК конструкции 1х19(1+6+12)+1 о.с., канат оцинкованный из проволоки марки В, маркировочная группа 1570 н/мм2 и менее, диаметр каната 6,1 мм | 10м | 2.2 | 2.2 | 241.05 | 530.31 |  |  |  | 530.31
| 6. 110-0187 | Изоляторы такелажные ИТО-20-VI | шт | 6 | 6 | 241.05 | 1446.3 |  |  |  | 1446.3
| 7. 110-0209 | Траверсы одноштыревые, пропитанные, оснащенные, длина 1250+550 мм (сосновый брус сеч. 100х80 мм, пропитаны антисептиками, оснащены штырем и хомутом) | шт | 1 | 1 | 526.24 | 526.24 |  |  |  | 526.24
| 8. 110-0210 | Траверсы деревянные, пропитанные, длина 550 мм | шт | 1 | 1 | 315.49 | 315.49 |  |  |  | 315.49
| 9. 110-0213 | Хомут для крепления траверс окрашенный | шт | 3 | 3 | 97.02 | 291.06 |  |  |  | 291.06
| 10. 110-0228 | Проволока стальная оцинкованная перевязочная для воздушных линий связи, диаметр 2 мм | т | 0.0001 | 0.0001 | 51348.57 | 5.13 |  |  |  | 5.13
| 11. 111-0107 | Изолятор фарфоровый типа ТФ-20 | 100шт | 0.01 | 0.01 | 2266.23 | 22.66 |  |  |  | 22.66
| 12. 507-0475 | Провода неизолированные медные гибкие марки МГ, сечением 10 мм2, с числом проволок 49 и номинальным диаметром проволоки 0,52 мм | 1000м | 0.045 | 0.045 | 281706.66 | 12676.8 |  |  |  | 12676.8
| 13. 509-0008 | Проволока биметаллическая сталемедная марки БСМ-1 диаметром 4,0 мм2 | т | 0.0025 | 0.0025 | 26712.92 | 66.78 |  |  |  | 66.78
| 14. 551-1073 | Колпачки полиэтиленовые | шт | 1 | 1 | 0.3 | 0.3 |  |  |  | 0.3
| 15. 551-0214 | Зажим плашечный для заземляющего провода (КС-066-2) | шт | 2 | 2 | 34.04 | 68.08 |  |  |  | 68.08
| 16. 551-0023 | Ролик подвесной (КС-030) | шт | 1 | 1 | 1.5 | 1.5 |  |  |  | 1.5
| 17. 551-0239 | Скоба крепления троса (КС-162) | шт | 4 | 4 | 6.91 | 27.64 |  |  |  | 27.64
| 18. 551-0450 | Коуш для медных проводов (КС-063) | шт | 12 | 12 | 4.85 | 58.2 |  |  |  | 58.2
26 | ГЭСНм08-02-148-01 | Кабели до 35 кв в проложенных трубах, блоках и коробах, масса 1 м, кг, до: 1(антенн.кабель) | 100 м кабеля |  | 0.2 | 3753.41 | 751 | 249 | 441 | 80 | 61
|  | Затраты труда рабочих (ср 4) | чел.час | 12.4 | 2.48 | 100.54 | 249.34 | 249.34
|  | Затраты труда машинистов | чел.час | 3.78 | 0.76
| 1. 021102 | Краны на автомобильном ходу при работе на монтаже технологического оборудования 10 т | маш.-ч | 0.39 | 0.08 | 618.87 | 48.27 |  | 48.27 | 10.54
| 2. 030203 | Домкраты гидравлические грузоподъемностью 63 т | маш.-ч | 3 | 0.6 | 10.07 | 6.04 |  | 6.04
| 3. 030408 | Лебедки электрические, тяговым усилием 156,96 (16) кН (т) | маш.-ч | 3 | 0.6 | 580 | 348 |  | 348 | 69.32
| 4. 400002 | Автомобили бортовые грузоподъемностью до 8 т | маш.-ч | 0.39 | 0.08 | 491.73 | 38.35 |  | 38.35
| 5. 101-0813 | Проволока стальная низкоуглеродистая разного назначения оцинкованная диаметром 3,0 мм | т |  | 8e-06 | 37111.88 | 0.3 |  |  |  | 0.3
| 6. 101-0865 | Роли свинцовые марки С1 толщиной 1,0 мм | т | 0.0008 | 0.00016 | 158849.59 | 25.42 |  |  |  | 25.42
| 7. 101-1786 | Лак битумный БТ-123 | т | 0.0001 | 1.2e-05 | 30954.87 | 0.37 |  |  |  | 0.37
| 8. 500-9101 | Кнопки монтажные | 1000 шт. | 0.0083 | 0.001664 | 122.61 | 0.2 |  |  |  | 0.2
| 9. 500-9500 | Бирки маркировочные | 100шт | 0.0041 | 0.00082 | 175.15 | 0.14 |  |  |  | 0.14
| 10. 500-9623 | Лента К226 | 100м | 0.0096 | 0.00192 | 494.81 | 0.95 |  |  |  | 0.95
| 11. 522-0077 | Припои оловянно-свинцовые бессурьмянистые марки ПОС30 | кг | 0.5 | 0.1 | 332.92 | 33.29 |  |  |  | 33.29
27 | ГЭСНм10-07-001-01 | Высокочастотное возбуждение волновода | антенна |  | 1 | 3416.81 | 3417 | 1514 |  |  | 1903
|  | Затраты труда рабочих (ср 3,8) | чел.час | 15.4 | 15.4 | 98.29 | 1513.67 | 1513.67
| 1. 101-1482 | Шурупы с полукруглой головкой 5х70 мм | т |  | 1e-05 | 39047.84 | 0.39 |  |  |  | 0.39
| 2. 101-1714 | Болты строительные с гайками и шайбами | т | 0.0007 | 0.00067 | 73526.21 | 49.26 |  |  |  | 49.26
| 3. 101-0849 | Пластина резиновая рулонная вулканизированная | кг | 0.1 | 0.1 | 110.63 | 11.06 |  |  |  | 11.06
| 4. 102-0057 | Пиломатериалы хвойных пород. Доски обрезные длиной 4-6,5 м, шириной 75-150 мм, толщиной 32-40 мм, III сорта | м3 | 0.02 | 0.02 | 3329.09 | 66.58 |  |  |  | 66.58
| 5. 110-0187 | Изоляторы такелажные ИТО-20-VI | шт | 2 | 2 | 241.05 | 482.1 |  |  |  | 482.1
| 6. 110-0209 | Траверсы одноштыревые, пропитанные, оснащенные, длина 1250+550 мм (сосновый брус сеч. 100х80 мм, пропитаны антисептиками, оснащены штырем и хомутом) | шт | 1 | 1 | 526.24 | 526.24 |  |  |  | 526.24
| 7. 110-0210 | Траверсы деревянные, пропитанные, длина 550 мм | шт | 1 | 1 | 315.49 | 315.49 |  |  |  | 315.49
| 8. 110-0213 | Хомут для крепления траверс окрашенный | шт | 3 | 3 | 97.02 | 291.06 |  |  |  | 291.06
| 9. 111-0107 | Изолятор фарфоровый типа ТФ-20 | 100шт | 0.01 | 0.01 | 2266.23 | 22.66 |  |  |  | 22.66
| 10. 509-0008 | Проволока биметаллическая сталемедная марки БСМ-1 диаметром 4,0 мм2 | т | 0.0005 | 0.00053 | 26712.92 | 14.16 |  |  |  | 14.16
| 11. 551-1044 | Хомут для анкеровки троса: окрашенный | шт | 2 | 2 | 8.46 | 16.92 |  |  |  | 16.92
| 12. 551-1073 | Колпачки полиэтиленовые | шт | 1 | 1 | 0.3 | 0.3 |  |  |  | 0.3
| 13. 551-0214 | Зажим плашечный для заземляющего провода (КС-066-2) | шт | 2 | 2 | 34.04 | 68.08 |  |  |  | 68.08
| 14. 551-0023 | Ролик подвесной (КС-030) | шт | 1 | 1 | 1.5 | 1.5 |  |  |  | 1.5
| 15. 551-0239 | Скоба крепления троса (КС-162) | шт | 4 | 4 | 6.91 | 27.64 |  |  |  | 27.64
| 16. 551-0450 | Коуш для медных проводов (КС-063) | шт | 2 | 2 | 4.85 | 9.7 |  |  |  | 9.7
28 | ГЭСНм10-04-089-01 | Разделка ВЧ коаксиального кабеля со сплошной изоляцией в разъемы типов БТС, РТС, СР, БС, РС, РД | 10 концов кабеля |  | 0.2 | 1172.11 | 234 | 231 |  |  | 3
|  | Затраты труда рабочих (ср 5) | чел.час | 10 | 2 | 115.55 | 231.1 | 231.1
| 1. 101-2073 | Нитки суровые | кг | 0.008 | 0.0016 | 613.17 | 0.98 |  |  |  | 0.98
| 2. 522-0077 | Припои оловянно-свинцовые бессурьмянистые марки ПОС30 | кг | 0.03 | 0.006 | 332.92 | 2 |  |  |  | 2
| 3. 543-0005 | Трубки резиновые технические для автомобилей АвтоВАЗа и других заводов | т |  | 2e-06 | 170775.54 | 0.34 |  |  |  | 0.34
29 | ГЭСНм10-06-013-16 | Испытание электрической прочности изоляции коаксиальных малогабаритных кабелей строительной длины на кабельной площадке | кабель |  | 1 | 2272.23 | 2272 | 804 | 1419 | 299 | 49
|  | Затраты труда рабочих (ср 4) | чел.час | 8 | 8 | 100.54 | 804.32 | 804.32
|  | Затраты труда машинистов | чел.час | 2.57 | 2.57
| 1. 050102 | Компрессоры передвижные с двигателем внутреннего сгорания давлением до 686 кПа (7 ат) 5 м3/мин | маш.-ч | 1.38 | 1.38 | 359.23 | 495.74 |  | 495.74 | 138.73
| 2. 171301 | Лаборатории передвижные измерительно-настроечные | маш.-ч | 1.19 | 1.19 | 775.99 | 923.43 |  | 923.43 | 160.73
| 3. 101-0069 | Бензин авиационный Б-70 | т | 0.0001 | 0.0001 | 18556.41 | 1.86 |  |  |  | 1.86
| 4. 522-0093 | Припои оловянно-свинцовые сурьмянистые марки ПОССу 30-2 | кг | 0.18 | 0.18 | 249.85 | 44.97 |  |  |  | 44.97
| 5. 542-0054 | Стеарин | кг | 0.008 | 0.008 | 163.13 | 1.31 |  |  |  | 1.31
| 6. 551-1073 | Колпачки полиэтиленовые | шт | 2 | 2 | 0.3 | 0.6 |  |  |  | 0.6
30 | ГЭСНм08-02-472-08 Изм. вып.2 | Проводник заземляющий открыто по строительным основаниям из круглой стали, диаметр, мм: 8 (Молниезащита мачты антенны) | 100 м |  | 0.08 | 8373.09 | 670 | 158 | 21 | 1 | 491
|  | Затраты труда рабочих (ср 3,8) | чел.час | 20.1 | 1.61 | 98.29 | 158.05 | 158.05
|  | Затраты труда машинистов | чел.час | 0.22 | 0.02
| 1. 021102 | Краны на автомобильном ходу при работе на монтаже технологического оборудования 10 т | маш.-ч | 0.11 | 0.01 | 618.87 | 5.45 |  | 5.45 | 1.19
| 2. 040502 | Установки для сварки ручной дуговой (постоянного тока) | маш.-ч | 3.36 | 0.27 | 42.45 | 11.41 |  | 11.41
| 3. 400002 | Автомобили бортовые грузоподъемностью до 8 т | маш.-ч | 0.11 | 0.01 | 491.73 | 4.33 |  | 4.33
| 4. 101-1613 | Сталь углеродистая обыкновенного качества, марка стали ВСт3пс5-1, круглая диаметром 8 мм | т | 0.004 | 0.00032 | 24243.39 | 7.76 |  |  |  | 7.76
| 5. 101-1627 | Сталь углеродистая обыкновенного качества, марка стали ВСт3пс5, листовая толщиной 4-6 мм | т | 0.04 | 0.0032 | 24427.3 | 78.17 |  |  |  | 78.17
| 6. 101-1924 | Электроды диаметром 4 мм Э42А | кг | 0.9 | 0.072 | 71.45 | 5.14 |  |  |  | 5.14
| 7. 101-9100 | Патроны для пристрелки | 10шт | 8.2 | 0.656 | 92.51 | 60.69 |  |  |  | 60.69
| 8. 101-9109 | Дюбели для пристрелки | 10шт | 8.2 | 0.656 | 52.59 | 34.5 |  |  |  | 34.5
| 9. 101-9852 | Краска | кг | 2 | 0.16 | 37.95 | 6.07 |  |  |  | 6.07
| 10. 500-9031 | Скобы | 10шт | 1.5 | 0.12 | 119.09 | 14.29 |  |  |  | 14.29
| 11. 500-9105 | Держатель светильника | 10шт | 13.4 | 1.072 | 264.92 | 283.99 |  |  |  | 283.99
Итого прямые затраты по разделу в текущих ценах | [6 empty] | 34261 | 8004 | 3376 | 778 | 22881
Накладные расходы | [6 empty] | 7979
Сметная прибыль | [6 empty] | 5181
Итоги по разделу 2 Установка пункта питания с БК :
Итого Строительные работы | [6 empty] | 2657
Итого Монтажные работы | [6 empty] | 44764
Итого | [6 empty] | 47421
В том числе:
Материалы | [6 empty] | 22881
Машины и механизмы | [6 empty] | 3376
ФОТ | [6 empty] | 8782
Накладные расходы | [6 empty] | 7979
Сметная прибыль | [6 empty] | 5181
Итого по разделу 2 Установка пункта питания с БК | [6 empty] | 47421
Раздел 3. Подрезка деревьев
31 | ГЭСНр68-03-02прим | Опиловка деревьев в городских условиях (липа, сосна, кедр, тополь) диаметром: более 300 мм 1шт.=1,073м3 (1,501*1,43*0,5) | 1 складочный м3 кряжей |  | 51.5 | 490.82 | 25277 | 20282 | 4995
|  | Затраты труда рабочих (ср 2,8) | чел.час | 4.49 | 231.24 | 87.71 | 20281.73 | 20281.73
| 1. 331601 | Бензопилы | маш.-ч | 3.59 | 184.89 | 27.02 | 4995.5 |  | 4995.5
32 | СЦП1-3-38 | Погрузочные работы при автомобильных перевозках 1м3=0,533т(0,762т/1,43) | за т груза |  | 27.4 | 41.55 | 1138 |  |  |  | 1138
33 | СЦП3-3-25-1 | Перевозка навалочных грузов автомобилями-самосвалами (работающими вне карьеров), расстояние перевозки 25 км: класс груза 1 | 1 т |  | 27.4 | 113.9 | 3121 |  | 3121
34 | ГЭСНр68-02-02 | (Автовышка) Формовочная обрезка деревьев высотой: более 5 м | 1 дерево |  | 50 | 987.82 | 49391 | 9160 | 40231 | 12562
|  | Затраты труда рабочих (ср 2,9) | чел.час | 2.07 | 103.5 | 88.5 | 9160 | 9160
|  | Затраты труда машинистов | чел.час | 1.86 | 93
| 1. 031051 | Вышки телескопические на автомобиле, высота до 30-35 м, грузоподъемность 350 кг | маш.-ч | 1.86 | 93 | 432.59 | 40231 |  | 40231 | 12561.5
35 | ТС-1-2-9 | Затраты труда рабочих (средний разряд 2,9) | чел.-ч |  | -103.5 | 88.5 | -9160 | -9160
Итого прямые затраты по разделу в текущих ценах | [6 empty] | 69767 | 20282 | 48347 | 12562 | 1138
Накладные расходы | [6 empty] | 32108
Сметная прибыль | [6 empty] | 19706
Итоги по разделу 3 Подрезка деревьев :
Благоустройство (ремонтно-строительные) | [6 empty] | 117322
Перевозка грузов | [6 empty] | 1138
Перевозка грузов автомобильным транспортом | [6 empty] | 3121
Итого | [6 empty] | 121581
В том числе:
Материалы | [6 empty] | 1138
Машины и механизмы | [6 empty] | 48347
ФОТ | [6 empty] | 32844
Накладные расходы | [6 empty] | 32108
Сметная прибыль | [6 empty] | 19706
Итого по разделу 3 Подрезка деревьев | [6 empty] | 121581
Раздел 4. Материалы
36 | с/ф от 18.10.07 Камкабель-Пермь | Кабели силовые на напряжение 660 В с медными жилами с поливинилхлоридной изоляцией и оболочкой марки ВВГ 3х1.5 мм2 | 1000 м |  | 0.22 | 15910 | 3500 |  |  |  | 3500
37 | с/ф от 12.03.10 Промсвет | Светильник уличного освещения SGS-102 150 W | шт |  | 45 | 3049.35 | 137221 |  |  |  | 137221
38 | с/ф от 12.03.10 Промсвет | Лампа натриева SON-T Plus В 150W | шт |  | 45 | 441.96 | 19888 |  |  |  | 19888
39 | с/ф от 22.05.2009г НПК Энергия | Опора 1,85/10,1 | шт |  | 41 | 7236.1 | 296680 |  |  |  | 296680
40 | кальк.ГС | Кронштейны 1 рож | шт |  | 37 | 2263.18 | 83738 |  |  |  | 83738
41 | кальк.ГС | Кронштейны 2 рож. | шт |  | 4 | 3110.86 | 12443 |  |  |  | 12443
42 | с/ф от 21.12.2009 ООО Спецзаказ | Провод СИП-2 3х35+1х54,6 | км |  | 1.65 | 91503.42 | 150981 |  |  |  | 150981
43 | кальк.ГС | Шкаф н.о. с блоком контроля | шт |  | 1 | 165538.59 | 165539 |  |  |  | 165539
44 | кальк.ГС | Площадка для установки шкафа н.о. | шт |  | 1 | 5968.01 | 5968 |  |  |  | 5968
Итого прямые затраты по разделу в текущих ценах | [6 empty] | 875958 |  |  |  | 875958
Итого прямые затраты по разделу с учетом коэффициентов к итогам | [6 empty] | 933685 |  |  |  | 933685
Итоги по разделу 4 Материалы :
Материалы для монтажных работ | [6 empty] | 589944
Материалы для монтажных работ | [6 empty] | 160931
Материалы для монтажных работ | [6 empty] | 182810
Итого | [6 empty] | 933685
В том числе:
Материалы | [6 empty] | 933685
Итого по разделу 4 Материалы | [6 empty] | 933685
ИТОГИ ПО СМЕТЕ:
Итого прямые затраты по смете в текущих ценах | [6 empty] | 1391295 | 113179 | 241614 | 57890 | 1036502
Итого прямые затраты по смете с учетом коэффициентов к итогам | [6 empty] | 1449022 | 113179 | 241614 | 57890 | 1094229
Накладные расходы | [6 empty] | 156891
Сметная прибыль | [6 empty] | 107472
Итоги по смете:
Итого Строительные работы | [6 empty] | 216946
Итого Монтажные работы | [6 empty] | 1496439
Итого | [6 empty] | 1713385
В том числе:
Материалы | [6 empty] | 1094229
Машины и механизмы | [6 empty] | 241614
ФОТ | [6 empty] | 171069
Накладные расходы | [6 empty] | 156891
Сметная прибыль | [6 empty] | 107472
Непредвиденные затраты 2% | [6 empty] | 34268
Итого с непредвиденными | [6 empty] | 1747653
Услуги сторонних организций (исполнит.съемка-применит.Газлайн с/ф от 03.06.09 с К=5,075 (6750,65р.*5,075=34260р, согласования раскопок примен.- 2092,91р) | [6 empty] | 36353
Итого с учетом доп. затрат в тек ценах | [6 empty] | 1784006
НДС 18% | [6 empty] | 321121
ВСЕГО по смете | [6 empty] | 2105127
Составил ______________________________________________
Проверил ___________________________