## Локальная смета
Приложение № 9
| СОГЛАСОВАНО: | [11 empty] | УТВЕРЖДАЮ:
| _____________________________ | [11 empty] | __________________________
| " _____ " ________________ 200_ г. | [11 empty] | "____" ______________200_ г.
МУЗ "Детская городская поликлиника № 10"
(наименование стройки)
ЛОКАЛЬНЫЙ СМЕТНЫЙ РАСЧЕТ №
(локальная смета)
|  | на | замена систем водоснабжения, капитальный ремонт по адресу: ул. Пихтовая, 42 в Свердлоском районе г. Перми
(наименование работ и затрат, наименование объекта)
Основание: проект 9433 - 08 - ВК
|  |  | Сметная стоимость строительных работ ___________________________________________________________ | [5 empty] | ___________________________330698,35 |  | руб.
|  |  | Средства на оплату труда ___________________________________________________________ | [5 empty] | ___________________________54623,43 |  | руб.
|  |  | Сметная трудоемкость ___________________________________________________________ | [5 empty] | ___________________________________________________________531,08 |  | чел.час
Составлен(а) в текущих (прогнозных) ценах по состоянию на 1 квартал 2010 г.
№ пп | Обоснование | Наименование | Ед. изм. | Кол. | Стоимость единицы, руб. |  |  |  | Общая стоимость, руб. |  |  |  | Т/з осн. раб.на ед. | Т/з осн. раб. Всего | Т/з мех. на ед. | Т/з мех. Всего
[5 empty] | Всего | В том числе |  |  | Всего | В том числе
[6 empty] | Осн.З/п | Эк.Маш | З/пМех |  | Осн.З/п | Эк.Маш | З/пМех
1 | 2 | 3 | 4 | 5 | 6 | 7 | 8 | 9 | 10 | 11 | 12 | 13 | 14 | 15 | 16 | 17
Раздел 1. Хоз.-питьевой водопровод В-1.
1 | ТЕР16-02-002-01 | Прокладка трубопроводов водоснабжения из стальных водогазопроводных оцинкованных труб диаметром 15 мм | 100 м трубопровода | 0.22 | 3911.93 | 507.12 | 52.29 | 2.36 | 860.62 | 111.57 | 11.5 | 0.52 | 37.07 | 8.16 | 0.59 | 0.13
2 | ТЕР16-02-002-02 | Прокладка трубопроводов водоснабжения из стальных водогазопроводных оцинкованных труб диаметром 20 мм | 100 м трубопровода | 0.1 | 4404.97 | 507.12 | 52.29 | 2.36 | 440.5 | 50.71 | 5.23 | 0.24 | 37.07 | 3.71 | 0.59 | 0.06
3 | ТЕР16-02-002-04 | Прокладка трубопроводов водоснабжения из стальных водогазопроводных оцинкованных труб диаметром 32 мм | 100 м трубопровода | 0.45 | 5543.78 | 507.12 | 52.29 | 2.36 | 2494.7 | 228.2 | 23.53 | 1.06 | 37.07 | 16.68 | 0.59 | 0.27
4 | ТЕР16-07-005-01 | Гидравлическое испытание трубопроводов систем отопления, водопровода и горячего водоснабжения диаметром до 50 мм | 100 м трубопровода | 0.77 | 134.78 | 82.77 | 45.05 |  | 103.78 | 63.73 | 34.69 |  | 5.01 | 3.86
5 | ТЕР16-04-002-01 | Прокладка трубопроводов водоснабжения из напорных полиэтиленовых труб низкого давления среднего типа наружным диаметром 20 мм КОЭФ. К ПОЗИЦИИ: Новый коэффициент МАТ=0 | 100 м трубопровода | 0.52 | 4061.41 | 2680.48 | 1380.93 | 210.96 | 2111.93 | 1393.85 | 718.08 | 109.7 | 190.24 | 98.92 | 13.64 | 7.09
6 | СЦМ-103-9001-400 | Трубы полипропиленовые РРRC тип 3, PN-20, Дн=20 х 3,4 мм | 10 м | 4.675 | 68.4 |  |  |  | 319.77
7 | СЦМ-103-9001-411 | Угольники 90, диам.20мм | шт | 33 | 1.97 |  |  |  | 65.01
8 | СЦМ-103-9001-418 | Тройники диам.20мм | шт | 13 | 2.58 |  |  |  | 33.54
9 | СЦМ-103-9001-445 | Муфта комбинированная разъемная (внутр.резьба), 20 мм х 1/2" | шт | 7 | 40.75 |  |  |  | 285.25
10 | СЦМ-103-9001-455 | Муфта комбинированная (наружн.резьба), 20 мм х 3/4" | шт | 4 | 31.51 |  |  |  | 126.04
11 | СЦМ-300-1520 | Подводки гибкие армированные резиновые 500 мм | шт | 4 | 28.18 |  |  |  | 112.72
12 | СЦМ-103-9001-463 | Угольник комбинированный (наруж.резьба), 20 мм х 1/2" | шт | 28 | 28.78 |  |  |  | 805.84
13 | СЦМ-103-9001-428 | Опора 16 мм, 20мм | шт | 80 | 1.01 |  |  |  | 80.8
14 | ТЕР16-04-002-02 | Прокладка трубопроводов водоснабжения из напорных полиэтиленовых труб низкого давления среднего типа наружным диаметром 25 мм КОЭФ. К ПОЗИЦИИ: Новый коэффициент МАТ=0 | 100 м трубопровода | 0.23 | 2958.73 | 2108.43 | 850.3 | 128.9 | 680.51 | 484.94 | 195.57 | 29.65 | 149.64 | 34.42 | 8.42 | 1.94
15 | СЦМ-103-9001-401 | Трубы полипропиленовые РРRC тип 3, PN-20, Дн=25 х 4,2 мм | 10 м | 2.137 | 96.06 |  |  |  | 205.28
16 | СЦМ-103-9001-422 | Муфты переходные 25 х 20 мм | шт | 1 | 2.58 |  |  |  | 2.58
17 | СЦМ-103-9001-412 | Угольники 90, диам.25мм | шт | 1 | 3.35 |  |  |  | 3.35
18 | СЦМ-103-9001-425 | Тройники переходные 25 х 20 х 25 мм | шт | 10 | 5.6 |  |  |  | 56
19 | СЦМ-103-9001-446 | Муфта комбинированная разъемная (внутр.резьба), 25 мм х 3/4" | шт | 4 | 60 |  |  |  | 240
20 | СЦМ-103-9001-434 | Пробка резьбовая, диам.25 мм | шт | 3 | 1.97 |  |  |  | 5.91
21 | СЦМ-103-9001-429 | Опора 25 мм | шт | 20 | 1.51 |  |  |  | 30.2
22 | СЦМ-300-9232-202 | Краны стальные шаровые проходные на воду и пар (Т-150 град.С), марка 11б27п1, диаметр 20 мм | шт. | 11 | 26.39 |  |  |  | 290.29
23 | СЦМ-300-9232-203 | Краны стальные шаровые проходные на воду и пар (Т-150 град.С), марка 11б27п1, диаметр 25 мм | шт. | 4 | 37.43 |  |  |  | 149.72
24 | Прайс лист "Remer" | Кран шаровой Ш 1 1/4" - вн/вн (рычаг) | шт | 2 | 110.87 |  |  |  | 221.74
25 | СЦМ-300-1224 | Крепления для трубопроводов: кронштейны, планки, хомуты | кг | 32.86 | 15.43 |  |  |  | 507.03
Водомерный узел В1.
26 | ТЕР16-06-002-01 | Установка водомерных узлов, поставляемых на место монтажа собранными в блоки, без обводной линии диаметром ввода до 65 мм, диаметром водомера до 40 мм | 1 узел | 1 | 1801.24 | 85.01 | 9.9 | 0.31 | 1801.24 | 85.01 | 9.9 | 0.31 | 6.58 | 6.58 | 0.05 | 0.05
27 | СЦМ-300-1651 | Водомеры (счетчики) горячей и холодной воды ОСВИ-40 | шт | -1 | 1032.73 |  |  |  | -1032.73
28 | Прайс лист | Водомеры (счетчики) горячей и холодной воды ВСХ 15 | шт | 1 | 121.67 |  |  |  | 121.67
29 | ТЕР16-02-002-04 | Прокладка трубопроводов водоснабжения из стальных водогазопроводных оцинкованных труб диаметром 32 мм | 100 м трубопровода | 0.05 | 5543.78 | 507.12 | 52.29 | 2.36 | 277.19 | 25.36 | 2.61 | 0.12 | 37.07 | 1.85 | 0.59 | 0.03
30 | Прайс лист "Remer" | Кран шаровой Ш 1 1/4" - вн/вн (рычаг) | шт | 2 | 110.87 |  |  |  | 221.74
31 | ТЕР18-06-007-02 | Установка фильтров диаметром: 32 мм | 10 фильтров | 0.1 | 4288.02 | 109.45 | 57.13 | 0.47 | 428.8 | 10.95 | 5.71 | 0.05 | 8.18 | 0.82 | 0.3 | 0.03
32 | СЦМ-300-1214 | Фильтры для очистки воды в трубопроводах систем отопления магнитные муфтовые ФММ диаметром, мм: 32 | шт | -1 | 411.17 |  |  |  | -411.17
33 | Прайс лист "Remer" | Фильтр-грязевик Ду=32мм | шт | 1 | 48.19 |  |  |  | 48.19
Теплоизоляция.
34 | ТЕР26-01-017-01 | Изоляция трубопроводов изделиями из вспененного каучука ("Армофлекс" или эквивалент), вспененного полиэтилена ("Термофлекс" или эквивалент): трубками | 10 м трубопроводов | 7.7 | 450.98 | 49.6 | 20.2 |  | 3472.55 | 381.92 | 155.54 |  | 3.52 | 27.1 | 0.25 | 1.93
35 | СЦМ-104-9400 | Трубки из вспененного каучука, полиэтилена | м | -84.7 | 12.38 |  |  |  | -1048.59
36 | Прайс лист | Трубки Aeroflex Двн=19 толщ. 32мм | м | 24.2 | 43.76 |  |  |  | 1058.99
37 | Прайс лист | Трубки Aeroflex Двн=25 толщ. 32мм | м | 11 | 55.59 |  |  |  | 611.49
38 | Прайс лист | Трубки Aeroflex Двн=38 толщ. 32мм | м | 49.5 | 58.83 |  |  |  | 2912.09
Раздел 2. Горячее водоснабжение. Т3.
39 | ТЕР16-02-002-01 | Прокладка трубопроводов водоснабжения из стальных водогазопроводных оцинкованных труб диаметром 15 мм | 100 м трубопровода | 0.22 | 3911.93 | 507.12 | 52.29 | 2.36 | 860.62 | 111.57 | 11.5 | 0.52 | 37.07 | 8.16 | 0.59 | 0.13
40 | ТЕР16-02-002-02 | Прокладка трубопроводов водоснабжения из стальных водогазопроводных оцинкованных труб диаметром 20 мм | 100 м трубопровода | 0.1 | 4404.97 | 507.12 | 52.29 | 2.36 | 440.5 | 50.71 | 5.23 | 0.24 | 37.07 | 3.71 | 0.59 | 0.06
41 | ТЕР16-02-002-04 | Прокладка трубопроводов водоснабжения из стальных водогазопроводных оцинкованных труб диаметром 32 мм | 100 м трубопровода | 0.45 | 5543.78 | 507.12 | 52.29 | 2.36 | 2494.7 | 228.2 | 23.53 | 1.06 | 37.07 | 16.68 | 0.59 | 0.27
42 | ТЕР16-07-005-01 | Гидравлическое испытание трубопроводов систем отопления, водопровода и горячего водоснабжения диаметром до 50 мм | 100 м трубопровода | 0.77 | 134.78 | 82.77 | 45.05 |  | 103.78 | 63.73 | 34.69 |  | 5.01 | 3.86
43 | ТЕР16-04-002-01 | Прокладка трубопроводов водоснабжения из напорных полиэтиленовых труб низкого давления среднего типа наружным диаметром 20 мм КОЭФ. К ПОЗИЦИИ: Новый коэффициент МАТ=0 | 100 м трубопровода | 0.52 | 4061.41 | 2680.48 | 1380.93 | 210.96 | 2111.93 | 1393.85 | 718.08 | 109.7 | 190.24 | 98.92 | 13.64 | 7.09
44 | Прайс лист | Трубы полипропиленовые РРRC тип 3, PN-25, Дн=20 х 3,4 мм (армированная) | 10 м | 4.675 | 119.54 |  |  |  | 558.85
45 | СЦМ-103-9001-411 | Угольники 90, диам.20мм | шт | 35 | 1.97 |  |  |  | 68.95
46 | СЦМ-103-9001-418 | Тройники диам.20мм | шт | 13 | 2.58 |  |  |  | 33.54
47 | СЦМ-103-9001-445 | Муфта комбинированная разъемная (внутр.резьба), 20 мм х 1/2" | шт | 7 | 40.75 |  |  |  | 285.25
48 | СЦМ-103-9001-454 | Муфта комбинированная (наружн.резьба), 20 мм х 1/2" | шт | 4 | 20.31 |  |  |  | 81.24
49 | СЦМ-300-1520 | Подводки гибкие армированные резиновые 500 мм | шт | 4 | 28.18 |  |  |  | 112.72
50 | СЦМ-103-9001-463 | Угольник комбинированный (наруж.резьба), 20 мм х 1/2" | шт | 28 | 28.78 |  |  |  | 805.84
51 | СЦМ-103-9001-428 | Опора 16 мм, 20мм | шт | 80 | 1.01 |  |  |  | 80.8
52 | ТЕР16-04-002-02 | Прокладка трубопроводов водоснабжения из напорных полиэтиленовых труб низкого давления среднего типа наружным диаметром 25 мм КОЭФ. К ПОЗИЦИИ: Новый коэффициент МАТ=0 | 100 м трубопровода | 0.23 | 2958.73 | 2108.43 | 850.3 | 128.9 | 680.51 | 484.94 | 195.57 | 29.65 | 149.64 | 34.42 | 8.42 | 1.94
53 | СЦМ-103-9001-401 | Трубы полипропиленовые РРRC тип 3, PN-20, Дн=25 х 4,2 мм | 10 м | 2.137 | 96.06 |  |  |  | 205.28
54 | СЦМ-103-9001-422 | Муфты переходные 25 х 20 мм | шт | 1 | 2.58 |  |  |  | 2.58
55 | СЦМ-103-9001-412 | Угольники 90, диам.25мм | шт | 1 | 3.35 |  |  |  | 3.35
56 | СЦМ-103-9001-425 | Тройники переходные 25 х 20 х 25 мм | шт | 10 | 5.6 |  |  |  | 56
57 | СЦМ-103-9001-446 | Муфта комбинированная разъемная (внутр.резьба), 25 мм х 3/4" | шт | 4 | 60 |  |  |  | 240
58 | СЦМ-103-9001-434 | Пробка резьбовая, диам.25 мм | шт | 3 | 1.97 |  |  |  | 5.91
59 | СЦМ-103-9001-429 | Опора 25 мм | шт | 20 | 1.51 |  |  |  | 30.2
60 | СЦМ-300-9232-202 | Краны стальные шаровые проходные на воду и пар (Т-150 град.С), марка 11б27п1, диаметр 20 мм | шт. | 11 | 26.39 |  |  |  | 290.29
61 | СЦМ-300-9232-203 | Краны стальные шаровые проходные на воду и пар (Т-150 град.С), марка 11б27п1, диаметр 25 мм | шт. | 4 | 37.43 |  |  |  | 149.72
62 | Прайс лист "Remer" | Кран шаровой Ш 1/2" - вн/вн (рычаг) | шт | 2 | 19.75 |  |  |  | 39.5
63 | Прайс лист "Remer" | Кран шаровой Ш 1"- вн/вн (рычаг) | шт | 2 | 56.89 |  |  |  | 113.78
64 | СЦМ-300-1224 | Крепления для трубопроводов: кронштейны, планки, хомуты | кг | 6.112 | 15.43 |  |  |  | 94.31
Водомерный узел Т3.
65 | ТЕР16-06-002-01 | Установка водомерных узлов, поставляемых на место монтажа собранными в блоки, без обводной линии диаметром ввода до 65 мм, диаметром водомера до 40 мм | 1 узел | 1 | 1801.24 | 85.01 | 9.9 | 0.31 | 1801.24 | 85.01 | 9.9 | 0.31 | 6.58 | 6.58 | 0.05 | 0.05
66 | СЦМ-300-1651 | Водомеры (счетчики) горячей и холодной воды ОСВИ-40 | шт | -1 | 1032.73 |  |  |  | -1032.73
67 | Прайс лист | Водомеры (счетчики) горячей и холодной воды ВСГ 15 | шт | 1 | 168.64 |  |  |  | 168.64
68 | ТЕР16-02-002-03 | Прокладка трубопроводов водоснабжения из стальных водогазопроводных оцинкованных труб диаметром 25 мм | 100 м трубопровода | 0.05 | 4763.35 | 507.12 | 52.29 | 2.36 | 238.17 | 25.36 | 2.61 | 0.12 | 37.07 | 1.85 | 0.59 | 0.03
69 | Прайс лист "Remer" | Кран шаровой Ш 1"- вн/вн (рычаг) | шт | 2 | 56.89 |  |  |  | 113.78
70 | ТЕР18-06-007-01 | Установка фильтров диаметром: 25 мм | 10 фильтров | 0.1 | 3628.61 | 109.45 | 56.34 | 0.16 | 362.86 | 10.95 | 5.63 | 0.02 | 8.18 | 0.82 | 0.36 | 0.04
71 | СЦМ-300-1213 | Фильтры для очистки воды в трубопроводах систем отопления магнитные муфтовые ФММ диаметром, мм: 25 | шт | -1 | 345.43 |  |  |  | -345.43
72 | Прайс лист "Remer" | Фильтр-грязевик Ду=25мм | шт | 1 | 45.16 |  |  |  | 45.16
Теплоизоляция.
73 | ТЕР26-01-017-01 | Изоляция трубопроводов изделиями из вспененного каучука ("Армофлекс" или эквивалент), вспененного полиэтилена ("Термофлекс" или эквивалент): трубками | 10 м трубопроводов | 7.7 | 450.98 | 49.6 | 20.2 |  | 3472.55 | 381.92 | 155.54 |  | 3.52 | 27.1 | 0.25 | 1.93
74 | СЦМ-104-9400 | Трубки из вспененного каучука, полиэтилена | м | -84.7 | 12.38 |  |  |  | -1048.59
75 | Прайс лист | Трубки Aeroflex Двн=19 толщ. 32мм | м | 24.2 | 43.76 |  |  |  | 1058.99
76 | Прайс лист | Трубки Aeroflex Двн=25 толщ. 32мм | м | 11 | 55.59 |  |  |  | 611.49
77 | Прайс лист | Трубки Aeroflex Двн=38 толщ. 32мм | м | 49.5 | 58.83 |  |  |  | 2912.09
Раздел 3. Демонтажные работы.
78 | ТЕР16-03-002-01 | Демонтаж трубопроводов водоснабжения из многослойных металл-полимерных труб диаметром 15 мм КОЭФ. К ПОЗИЦИИ: Новый коэффициент ОЗП=0,4; ЭМ=0,4; ЗПМ=0,4; МАТ=0; ТЗ=0,4; ТЗМ=0,4 | 100 м трубопровода | 2.05 | 639.38 | 622.27 | 17.11 | 0.44 | 1310.73 | 1275.66 | 35.07 | 0.9 | 44.8 | 91.84 | 0.176 | 0.36
79 | ТЕРр65-01-01 | Разборка трубопроводов из водогазопроводных труб диаметром до: 32 мм | 100 м трубопроводов | 0.9 | 482.51 | 410.03 | 11.78 | 1.37 | 434.26 | 369.03 | 10.6 | 1.23 | 34.66 | 31.19 | 0.1 | 0.09
Раздел 4. Общестроительные работы.
80 | ТЕР46-03-010-02 | Пробивка в бетонных стенах толщиной 100 мм отверстий площадью до 100 см2 | 100 отверстий | 0.05 | 1898.08 | 479.37 | 1418.71 | 122.98 | 94.9 | 23.97 | 70.93 | 6.15 | 35.43 | 1.77 | 8.99 | 0.45
81 | ТЕР46-03-010-01 | Пробивка в бетонных полах толщиной 100 мм отверстий площадью до 20 см2 | 100 отверстий | 0.05 | 891.72 | 205.25 | 686.47 | 59.51 | 44.59 | 10.26 | 34.33 | 2.98 | 15.17 | 0.76 | 4.35 | 0.22
82 | ТЕР46-03-017-01 | Заделка отверстий, гнезд и борозд в перекрытиях железобетонных площадью до 0,1 м2 | 1 м3 заделки | 0.017 | 1845.83 | 634.89 | 19.91 |  | 31.38 | 10.79 | 0.34 |  | 55.16 | 0.94 | 0.24
83 | ТЕР46-03-017-03 | Заделка отверстий, гнезд и борозд в стенах и перегородках железобетонных площадью до 0,1 м2 | 1 м3 заделки | 0.005 | 2393.82 | 869.93 | 33.99 |  | 11.97 | 4.35 | 0.17 |  | 75.58 | 0.38 | 0.43
Раздел 5. Вывоз мусора.
84 | СЦП1-3-26 | Погрузочные работы при автомобильных перевозках: Мусор строительный | за т груза | 0.3 | 1.78 |  |  |  | 0.53
85 | СЦП3-3-25-1 | Перевозка навалочных грузов автомобилями-самосвалами (работающими вне карьеров), расстояние перевозки 25 км: класс груза 1 | 1 т | 0.3 | 22.04 |  | 22.04 |  | 6.61 |  | 6.61
86 | СЦП1-4-26 | Разгрузочные работы при автомобильных перевозках: Мусор строительный | за т груза | 0.3 | 2.52 |  |  |  | 0.76
Итого прямые затраты по смете в ценах 2001г. | [8 empty] | 38938.67 | 7366.54 | 2482.69 | 294.53 |  | 531.08 |  | 24.19
Итого прямые затраты по смете с учетом коэффициентов к итогам | [8 empty] | 180635.73 | 52523.43 | 10265.6 | 2100 |  | 531.08 |  | 24.19
В том числе, справочно:
Коэффициенты пересчета в текущие цены ОЗП=7,13; ЭМ-ЗПМ=3,74; ЗПМ=7,13; МАТ=4,05 (Поз. 1-5, 14, 26, 29, 31, 39-43, 52, 65, 68, 70, 78, 6-13, 15-25, 27-28, 30, 32-33, 44-51, 53-64, 66-67, 69, 71-72, 34, 73, 35-38, 74-77, 79-83) | [8 empty] | 141658.67 | 45156.89 | 7782.92 | 1805.47
Коэффициент пересчета в текущие цены для перевозок ПЗ=5,86 (Поз. 84, 86, 85) | [8 empty] | 38.39
Накладные расходы | [8 empty] | 56775.53
В том числе, справочно:
74%*0,94 ФОТ (от 2639,95) (Поз. 79) | [8 empty] | 1836.35
100%*0,9 * 0,94 ФОТ (от 5446,18) (Поз. 34, 73) | [8 empty] | 4607.47
110%*0,9 * 0,94 ФОТ (от 417,11) (Поз. 80-83) | [8 empty] | 388.16
128%*0,9 * 0,94 ФОТ (от 46120,19) (Поз. 1-5, 14, 26, 29, 31, 39-43, 52, 65, 68, 70, 78) | [8 empty] | 49943.55
Сметная прибыль | [8 empty] | 37346.43
В том числе, справочно:
50% ФОТ (от 2639,95) (Поз. 79) | [8 empty] | 1319.98
70%*0,85 ФОТ (от 5863,29) (Поз. 34, 73, 80-83) | [8 empty] | 3488.66
83%*0,85 ФОТ (от 46120,19) (Поз. 1-5, 14, 26, 29, 31, 39-43, 52, 65, 68, 70, 78) | [8 empty] | 32537.79
Итоги по смете:
Итого | [8 empty] | 274757.69 |  |  |  |  | 531.08 |  | 24.19
Непредвиденные затраты 2% | [8 empty] | 5495.15
Итого с непредвиденными | [8 empty] | 280252.84
НДС 18% | [8 empty] | 50445.51
ВСЕГО по смете | [8 empty] | 330698.35 |  |  |  |  | 531.08 |  | 24.19
Составил
Проверил