## Локальная смета
Приложение № 8
| СОГЛАСОВАНО: | [11 empty] | УТВЕРЖДАЮ:
| _____________________________ | [11 empty] | __________________________
| " _____ " ________________ 200_ г. | [11 empty] | "____" ______________200_ г.
МУЗ ДГП № 10
(наименование стройки)
ЛОКАЛЬНЫЙ СМЕТНЫЙ РАСЧЕТ №
(локальная смета)
|  | на | капитальный ремонт сетей освещения в здании детской поликлиники , ул. Пихтовая,42
(наименование работ и затрат, наименование объекта)
Основание: МК №2/08.08-Р-ЭО
|  |  | Сметная стоимость ___________________________________________________________ | [5 empty] | ___________________________890397,33 |  | руб.
|  |  | строительных работ ___________________________________________________________ | [5 empty] | ___________________________________________________________42396,42 |  | руб.
|  |  | монтажных работ ___________________________________________________________ | [5 empty] | ___________________________________________________________697382,02 |  | руб.
|  |  | Средства на оплату труда ___________________________________________________________ | [5 empty] | ___________________________148995,97 |  | руб.
|  |  | Сметная трудоемкость ___________________________________________________________ | [5 empty] | ___________________________________________________________1085,5 |  | чел.час
Составлен(а) в текущих (прогнозных) ценах по состоянию на 1 кв 2010 г.
№ пп | Обоснование | Наименование | Ед. изм. | Кол. | Стоимость единицы, руб. |  |  |  | Общая стоимость, руб. |  |  |  | Т/з осн. раб.на ед. | Т/з осн. раб. Всего | Т/з мех. на ед. | Т/з мех. Всего
[5 empty] | Всего | В том числе |  |  | Всего | В том числе
[6 empty] | Осн.З/п | Эк.Маш | З/пМех |  | Осн.З/п | Эк.Маш | З/пМех
1 | 2 | 3 | 4 | 5 | 6 | 7 | 8 | 9 | 10 | 11 | 12 | 13 | 14 | 15 | 16 | 17
Раздел 1. Электроосвещение Демонтаж
1 | ТЕРм08-03-599-01 | Демонтаж Щитки осветительные, устанавливаемые в нише распорными дюбелями, масса щитка, кг, до: 6 КОЭФ. К ПОЗИЦИИ: Демонтаж ОЗП=0,3; ЭМ=0,3; ЗПМ=0,3; МАТ=0; ТЗ=0,3; ТЗМ=0,3 | шт. | 2 | 12.64 | 11.71 | 0.93 | 0.05 | 25.28 | 23.42 | 1.86 | 0.11 | 0.831 | 1.66 | 0.006 | 0.01
2 | ТЕРр67-04-05 | Демонтаж осветительных приборов: светильники для люминесцентных ламп | 100 шт. | 1.3 | 207.2 | 203.95 | 3.25 | 1.09 | 269.36 | 265.14 | 4.22 | 1.42 | 17.89 | 23.26 | 0.08 | 0.1
3 | ТЕРр67-04-03 | Демонтаж осветительных приборов: светильники с лампами накаливания | 100 шт. | 0.2 | 71.25 | 70.03 | 1.22 | 0.41 | 14.25 | 14.01 | 0.24 | 0.08 | 6.32 | 1.26 | 0.03 | 0.01
4 | ТЕРр67-01-01 | Демонтаж электропроводки: скрытая проводка | 100 м | 3 | 28.14 | 28.14 |  |  | 84.42 | 84.42 |  |  | 2.54 | 7.62
Раздел 2. Элекктроосвещение Монтаж
5 | ТЕРм08-03-599-09 | Щитки осветительные, устанавливаемые на стене распорными дюбелями, масса щитка, кг, до: 6 | шт. | 5 | 155.33 | 47.34 | 4.07 | 0.18 | 776.65 | 236.7 | 20.35 | 0.9 | 3.36 | 16.8 | 0.02 | 0.1
6 | прайс | Щиток распределительный на 12 модулей | шт | 5 | 464.63 |  |  |  | 2323.15
7 | ТЕРм08-03-603-01 | Ящик с понижающим трансформатором | шт. | 1 | 36.88 | 20.15 | 5.07 | 0.37 | 36.88 | 20.15 | 5.07 | 0.37 | 1.43 | 1.43 | 0.04 | 0.04
8 | прайс | Ящик ЯТП-0,25 | шт | 1 | 166.4 |  |  |  | 166.4
9 | ТЕРм08-03-594-03 | Светильники с люминесцентными лампами отдельно устанавливаемый на штырях с количеством ламп в светильнике: до 4 | 100 шт. | 0.3 | 8017.93 | 2381.21 | 2963.61 | 1121.92 | 2405.38 | 714.36 | 889.08 | 336.58 | 169 | 50.7 | 65.1 | 19.53
10 | СЦМ-546-0601-15 | Светильник люминесцентный ЛПО-01 4х40 | шт | 30 | 248.96 |  |  |  | 7468.8
11 | СЦМ-500-9008-2 | Лампы люминесцентные ртутные низкого давления типа: ЛБ, ЛД, ЛДЦ, ЛТВ, ЛБХ 40 | 10 шт | 12 4*30/10 | 97.27 |  |  |  | 1167.24
12 | СЦМ-500-9008-4 | Стартеры для люминесцентных ламп тип 80С-220 | 10 шт | 12 | 22.61 |  |  |  | 271.32
13 | ТЕРм08-03-594-02 | Светильники с люминесцентными лампами отдельно устанавливаемый на штырях с количеством ламп в светильнике: 2 | 100 шт. | 0.48 | 6436.8 | 1634.44 | 2129.25 | 828.57 | 3089.66 | 784.53 | 1022.04 | 397.71 | 116 | 55.68 | 47.6 | 22.85
14 | СЦМ-546-0601-14 | Светильник люминесцентный ЛПО-01 2х40 | шт | 48 | 204.87 |  |  |  | 9833.76
15 | СЦМ-500-9008-2 | Лампы люминесцентные ртутные низкого давления типа: ЛБ, ЛД, ЛДЦ, ЛТВ, ЛБХ 40 | 10 шт | 9,6 2*48/10 | 97.27 |  |  |  | 933.79
16 | СЦМ-500-9008-4 | Стартеры для люминесцентных ламп тип 80С-220 | 10 шт | 9.6 | 22.61 |  |  |  | 217.06
17 | ТЕРм08-03-594-01 | Светильники с люминесцентными лампами отдельно устанавливаемый на штырях с количеством ламп в светильнике: 1 | 100 шт. | 0.07 | 5392.83 | 1239.92 | 1479.8 | 607.46 | 377.5 | 86.79 | 103.59 | 42.52 | 88 | 6.16 | 34.6 | 2.42
18 | прайс | Светильник аварийный непостоянного действия 1х8Вт EFS193 | шт | 7 | 514.77 |  |  |  | 3603.39
19 | СЦМ-500-9006 | Лампы накаливания | шт | 7 | 1.7 |  |  |  | 11.9
20 | прайс | Пиктограмма с надписью "Выход" ПЭУ-010 | шт | 7 | 9.05 |  |  |  | 63.35
21 | ТЕРм08-03-593-10 | Световые настенные указатели | 100 шт. | 0.19 | 3262.57 | 1383.64 | 518.27 | 20.59 | 619.89 | 262.89 | 98.47 | 3.91 | 98.2 | 18.66 | 2.24 | 0.43
22 | СЦМ-546-0601-113прим | Светильник накаливания "Не входить" 25Вт | шт | 19 | 66.49 |  |  |  | 1263.31
23 | СЦМ-500-9006 | Лампы накаливания | шт | 19 | 1.7 |  |  |  | 32.3
24 | ТЕРм08-03-594-17 | Светильники с люминесцентными лампами в подвесных потолках, устанавливаемый на закладных деталях, количество ламп в светильнике до: 4 | 100 шт. | 0.22 | 5049.88 | 2310.76 | 2387.35 | 1076.15 | 1110.97 | 508.37 | 525.22 | 236.75 | 164 | 36.08 | 60.1 | 13.22
25 | прайс | Светильник с люминесцентной лампой ARS/R 418 | шт | 22 | 176.17 |  |  |  | 3875.74
26 | СЦМ-546-0110 | Лампы люминесцентные ртутные низкого давления типа: ЛБ, ЛД, ЛДЦ, ЛТВ, ЛБХ 20 | 10 шт | 8,8 22*4/10 | 117.5 |  |  |  | 1034
27 | СЦМ-546-0401 | Стартеры для люминесцентных ламп 4-20/СК-127С | 10 шт | 8.8 | 25.93 |  |  |  | 228.18
28 | ТЕРм08-03-593-06 | Светильник для ламп накаливания потолочный или настенный: с креплением винтами для помещений с нормальными условиями среды одноламповый | 100 шт. | 0.06 | 5856.75 | 1244.15 | 1866.77 | 804.31 | 351.41 | 74.65 | 112.01 | 48.26 | 88.3 | 5.3 | 45.1 | 2.71
29 | прайс | Светильник настенный 60Вт RKL160 | шт | 6 | 124.79 |  |  |  | 748.74
30 | СЦМ-500-9006-4 | Лампы накаливания электрические осветительные общего назначения биспиральные тип: БK220-230-60 | 10 шт | 0.6 | 24.9 |  |  |  | 14.94
31 | ТЕРм08-03-593-07 | Светильник для ламп накаливания потолочный или настенный: с креплением винтами для помещений с нормальными условиями среды двухламповый | 100 шт. | 0,17 0,02+0,15 | 6469.88 | 1375.18 | 2348.87 | 1019.91 | 1099.88 | 233.78 | 399.31 | 173.38 | 97.6 | 16.59 | 57.2 | 9.72
32 | прайс | Светильник настенный 60Вт RKL260 | шт | 2 | 157.29 |  |  |  | 314.58
33 | СЦМ-546-0601-79прим | Светильник накаливания НПО-24 2х60 "таблетка" | шт | 15 | 94.2 |  |  |  | 1413
34 | СЦМ-500-9006-4 | Лампы накаливания электрические осветительные общего назначения биспиральные тип: БK220-230-60 | 10 шт | 3,4 17*2/10 | 24.9 |  |  |  | 84.66
35 | ТЕРм34-01-136-01 | Облучатель бактерицидный: настенный | шт. | 20 | 133.37 | 133.08 |  |  | 2667.4 | 2661.6 |  |  | 10.3 | 206
36 | прайс | Облучатель бактерицидный настенный ОБН-150 2х30 | шт | 20 | 81.54 |  |  |  | 1630.8
37 | ТЕРм08-03-591-02 | Выключатель: одноклавишный утопленного типа при скрытой проводке | 100 шт. | 0.54 | 541.18 | 453.7 | 9.26 | 0.74 | 292.24 | 245 | 5 | 0.4 | 32.2 | 17.39 | 0.08 | 0.04
38 | СЦМ-545-9556 | Legrand-Летен-Нептун Выключатель для скр. уст-ки 1-кл. -80200 | шт | 54 | 20.03 |  |  |  | 1081.62
39 | ТЕРм08-03-591-05 | Выключатель: двухклавишный утопленного типа при скрытой проводке | 100 шт. | 0.17 | 549.63 | 462.15 | 9.26 | 0.74 | 93.44 | 78.57 | 1.57 | 0.13 | 32.8 | 5.58 | 0.08 | 0.01
40 | СЦМ-545-9557 | Legrand-Летен-Нептун Выключатель для скр. уст-ки 2-кл. -80202 | шт | 17 | 28.98 |  |  |  | 492.66
41 | ТЕРм08-03-591-09 | Розетка штепсельная: утопленного типа при скрытой проводке | 100 шт. | 0.32 | 764.18 | 536.83 | 9.26 | 0.74 | 244.54 | 171.79 | 2.96 | 0.24 | 38.1 | 12.19 | 0.08 | 0.03
42 | СЦМ-545-9574 | Legrand-Летен-Нептун Розетка для скр. уст-ки 2К -80221 | шт | 32 | 20.03 |  |  |  | 640.96
43 | СЦМ-549-4137-28 | Коробка КОР-74 D70 | шт | 101 | 7.14 |  |  |  | 721.14
44 | СЦМ-549-4137-42 | Коробка У-194 | шт | 65 | 2.59 |  |  |  | 168.35
45 | ТЕР46-03-011-01 | Пробивка в кирпичных стенах борозд площадью сечения до 20 см2 | 100 м борозд | 6 | 845.12 | 204.41 | 640.71 | 55.54 | 5070.72 | 1226.46 | 3844.26 | 333.24 | 15.64 | 93.84 | 4.06 | 24.36
46 | ТЕР46-03-017-05 | Заделка отверстий, гнезд и борозд в стенах и перегородках бетонных площадью до 0,1 м2 | 1 м3 заделки | 0,06 6*0,01 | 1869.79 | 865.78 | 31.6 |  | 112.19 | 51.95 | 1.9 |  | 75.22 | 4.51 | 0.4 | 0.02
47 | ТЕРм08-02-409-01 | Труба винипластовая по установленным конструкциям, по стенам и колоннам с креплением скобами, диаметр, мм, до: 25 | 100 м | 16 | 2143.17 | 318.44 | 631.8 | 292.43 | 34290.72 | 5095.04 | 10108.8 | 4678.88 | 23.8 | 380.8 | 16 | 256
48 | СЦМ-300-9920-1 | Трубки защитные гофрированные диаметром 20 мм | м | 1600 | 4.95 |  |  |  | 7920
49 | ТЕРм08-02-412-02 | Затягивание проводов в проложенные трубы и металлические рукава. Провод первый одножильный или многожильный в общей оплетке, суммарное сечение, мм2, до: 6 | 100 м | 16.1 | 353.18 | 90.18 | 4.63 | 0.37 | 5686.2 | 1451.9 | 74.54 | 5.96 | 6.74 | 108.51 | 0.04 | 0.64
50 | ТЕРм08-02-401-01 | Кабели с креплением накладными скобами, полосками с установкой ответвительных коробок. Кабель 2-4-жильный сечением жилы до 16 мм2 | 100 м | 0.3 | 3926 | 690.41 | 982.73 | 458.58 | 1177.8 | 207.12 | 294.82 | 137.57 | 51.6 | 15.48 | 25.2 | 7.56
51 | Прайс | Кабели силовые на напряжение 1000 В с медными жилами марки ВВГНГ 3х4 мм2 | м | 30 | 6.61 |  |  |  | 198.3
52 | ПРАЙС | Кабели силовые на напряжение 1000 В с медными жилами марки ВВГНГ 3х1.5 мм2 | м | 1500 | 2.56 |  |  |  | 3840
53 | прайс | Кабели силовые на напряжение 1000 В с медными жилами марки ВВГНГ 2х1,5 мм2 | м | 110 | 1.81 |  |  |  | 199.1
Итого прямые затраты по смете в ценах 2001г. | [8 empty] | 111859.32 | 14498.64 | 17515.31 | 6398.41 |  | 1085.5 |  | 359.8
Итого прямые затраты по смете с учетом коэффициентов к итогам | [8 empty] | 513946.92 | 103375.3 | 87197.87 | 45620.67 |  | 1085.5 |  | 359.8
В том числе, справочно:
Пересчет в цены 2010г. 1 кв ОЗП=7,13; ЭМ-ЗПМ=3,74; ЗПМ=7,13; МАТ=4,05 (Поз. 45-46, 1, 5-34, 37-44, 47-53, 2-4, 35-36) | [8 empty] | 402087.6 | 88876.66 | 69682.56 | 39222.25
Накладные расходы | [8 empty] | 130565
В том числе, справочно:
80%*0,94 ФОТ (от 18977,21) (Поз. 35-36) | [8 empty] | 14270.86
85%*0,94 ФОТ (от 2602,95) (Поз. 2-4) | [8 empty] | 2079.76
95%*0,94 ФОТ (от 115924,75) (Поз. 1, 5-34, 37-44, 47-53) | [8 empty] | 103520.8
110%*0,9 * 0,94 ФОТ (от 11491,06) (Поз. 45-46) | [8 empty] | 10693.58
Сметная прибыль | [8 empty] | 95266.52
В том числе, справочно:
60% ФОТ (от 18977,21) (Поз. 35-36) | [8 empty] | 11386.33
65% ФОТ (от 118527,7) (Поз. 1, 5-34, 37-44, 47-53, 2-4) | [8 empty] | 77043.01
70%*0,85 ФОТ (от 11491,06) (Поз. 45-46) | [8 empty] | 6837.18
Итоги по смете:
Итого | [8 empty] | 739778.44 |  |  |  |  | 1085.5 |  | 359.8
В том числе:
Материалы | [8 empty] | 323373.75
Машины и механизмы | [8 empty] | 87197.87
ФОТ | [8 empty] | 148995.97
Накладные расходы | [8 empty] | 130565
Сметная прибыль | [8 empty] | 95266.52
Непредвиденные затраты 2% | [8 empty] | 14795.57
Итого с непредвиденными | [8 empty] | 754574.01
НДС 18% | [8 empty] | 135823.32
ВСЕГО по смете | [8 empty] | 890397.33 |  |  |  |  | 1085.5 |  | 359.8
Составил
Проверил