## Локальная смета
Приложение № 6
| СОГЛАСОВАНО: | [11 empty] | УТВЕРЖДАЮ:
| _____________________________ | [11 empty] | __________________________
| " _____ " ________________ 200_ г. | [11 empty] | "____" ______________200_ г.
МУЗ "Детская городская поликлиника № 10"
(наименование стройки)
ЛОКАЛЬНЫЙ СМЕТНЫЙ РАСЧЕТ №
(локальная смета)
|  | на | замена системы водоотведения, капитальный ремонт по адресу: ул. Пихтовая, 42 в Свердлоском районе г. Перми
(наименование работ и затрат, наименование объекта)
Основание: проект 9433 - 08 - ВК
|  |  | Сметная стоимость строительных работ ___________________________________________________________ | [5 empty] | ___________________________218479,18 |  | руб.
|  |  | Средства на оплату труда ___________________________________________________________ | [5 empty] | ___________________________29792,41 |  | руб.
|  |  | Сметная трудоемкость ___________________________________________________________ | [5 empty] | ___________________________________________________________316,13 |  | чел.час
Составлен(а) в текущих (прогнозных) ценах по состоянию на 1 квартал 2010 г.
№ пп | Обоснование | Наименование | Ед. изм. | Кол. | Стоимость единицы, руб. |  |  |  | Общая стоимость, руб. |  |  |  | Т/з осн. раб.на ед. | Т/з осн. раб. Всего | Т/з мех. на ед. | Т/з мех. Всего
[5 empty] | Всего | В том числе |  |  | Всего | В том числе
[6 empty] | Осн.З/п | Эк.Маш | З/пМех |  | Осн.З/п | Эк.Маш | З/пМех
1 | 2 | 3 | 4 | 5 | 6 | 7 | 8 | 9 | 10 | 11 | 12 | 13 | 14 | 15 | 16 | 17
Раздел 1. Система водоотведения.
1 | ТЕР16-04-001-01 | Прокладка трубопроводов канализации из полиэтиленовых труб высокой плотности диаметром 50 мм | 100 м трубопровода | 0.4 | 5555.77 | 905.14 | 10.53 | 0.31 | 2222.31 | 362.06 | 4.21 | 0.12 | 64.24 | 25.7 | 0.13 | 0.05
2 | ТЕР16-04-001-02 | Прокладка трубопроводов канализации из полиэтиленовых труб высокой плотности диаметром 100 мм | 100 м трубопровода | 0.33 | 9598.52 | 867.94 | 22.85 | 0.94 | 3167.51 | 286.42 | 7.54 | 0.31 | 61.6 | 20.33 | 0.28 | 0.09
3 | Прайс лист | Вакуумный клапан д=50мм | шт | 1 | 18.89 |  |  |  | 18.89
4 | ТЕР16-01-005-01 | Прокладка по стенам зданий и в каналах трубопроводов из чугунных канализационных труб диаметром 50 мм | 100 м трубопровода | 0.3 | 9269.67 | 1062.94 | 74.2 | 3.77 | 2780.9 | 318.88 | 22.26 | 1.13 | 77.7 | 23.31 | 0.92 | 0.28
5 | ТЕР16-01-005-02 | Прокладка по стенам зданий и в каналах трубопроводов из чугунных канализационных труб диаметром 100 мм | 100 м трубопровода | 0.35 | 13917.43 | 1169.23 | 109.75 | 5.66 | 4871.1 | 409.23 | 38.41 | 1.98 | 85.47 | 29.91 | 1.36 | 0.48
6 | ТЕР16-01-005-03 | Прокладка по стенам зданий и в каналах трубопроводов из чугунных канализационных труб диаметром 150 мм | 100 м трубопровода | 0.11 | 19773.28 | 1381.82 | 183.94 | 9.43 | 2175.06 | 152 | 20.23 | 1.04 | 101.01 | 11.11 | 2.28 | 0.25
Ливневая канализация.
7 | ТЕР16-04-001-02 | Прокладка трубопроводов канализации из полиэтиленовых труб высокой плотности диаметром 100 мм | 100 м трубопровода | 0.17 | 9598.52 | 867.94 | 22.85 | 0.94 | 1631.75 | 147.55 | 3.88 | 0.16 | 61.6 | 10.47 | 0.28 | 0.05
Раздел 2. Сантехничекие приборы.
8 | ТЕР17-01-003-01 | Установка унитазов: с бачком непосредственно присоединенным | 10 комплектов | 0.4 | 3720.27 | 333.38 | 43.53 | 4.38 | 1488.11 | 133.35 | 17.41 | 1.75 | 24.64 | 9.86 | 0.71 | 0.28
9 | ТЕР17-01-005-01 | Установка моек: на одно отделение | 10 комплектов | 0.7 | 2534.13 | 236.94 | 16.46 | 1.78 | 1773.89 | 165.86 | 11.52 | 1.25 | 17.32 | 12.12 | 0.27 | 0.19
10 | СЦМ-300-1527 | Смесители латунные с гальванопокрытием для мойки настольный с верхней камерой смешения | шт | 7 | 117.5 |  |  |  | 822.5
11 | СЦМ-300-1520 | Подводки гибкие армированные резиновые 500 мм | шт | 14 | 28.18 |  |  |  | 394.52
12 | ТЕР17-01-001-12 | Установка умывальников одиночных0: без подводки воды | 10 комплектов | 2.1 | 1516.97 | 217.1 | 20.33 | 1.78 | 3185.64 | 455.91 | 42.69 | 3.74 | 15.87 | 33.33 | 0.32 | 0.67
13 | СЦМ-300-0554 | Пьедесталы для умывальников полуфарфоровые и фарфоровые размером 640х215х200, 670-630х240-180, 200-175 мм | шт | 1 | 135.61 |  |  |  | 135.61
14 | ТЕР17-01-001-18 | Установка поддонов душевых: чугунных и стальных мелких | 10 комплектов | 0.1 | 5463.35 | 148.98 | 57.34 | 3.15 | 546.34 | 14.9 | 5.73 | 0.32 | 10.89 | 1.09 | 0.85 | 0.09
15 | ТЕР17-01-002-03 | Установка смесителей | 10 шт | 2.2 | 1283.28 | 95.76 | 0.17 |  | 2823.22 | 210.67 | 0.37 |  | 7 | 15.4
16 | СЦМ-300-1527 | Смесители латунные с гальванопокрытием для мойки настольный с верхней камерой смешения | шт | -1 | 117.5 |  |  |  | -117.5
17 | СЦМ-300-0617 | Смесители общие для ванн и умывальников СМ-ВУ-ШЛР с душевой сеткой на гибком шланге с золотниково-кривошипным переключателем | комплект | 1 | 255.28 |  |  |  | 255.28
Раздел 3. Демонтажные работы.
18 | ТЕРр65-03-07 | Снятие смесителя : без душевой сетки | 100 шт. арматуры | 0.07 | 448.87 | 446.03 | 2.84 | 0.96 | 31.42 | 31.22 | 0.2 | 0.07 | 36.71 | 2.57 | 0.07
19 | ТЕРр65-04-01 | Демонтаж санитарных приборов: умывальников и раковин | 100 приборов | 0.02 | 633.85 | 623.29 | 10.56 | 3.56 | 12.68 | 12.47 | 0.21 | 0.07 | 51.3 | 1.03 | 0.26 | 0.01
20 | ТЕРр65-04-10 | Демонтаж санитарных приборов: смывных бачков фаянсовых на унитазе | 100 приборов | 0.03 | 463.51 | 452.95 | 10.56 | 3.56 | 13.91 | 13.59 | 0.32 | 0.11 | 37.28 | 1.12 | 0.26 | 0.01
21 | ТЕРр65-04-02 | Демонтаж санитарных приборов: унитазов и писсуаров | 100 приборов | 0.03 | 787.44 | 775.66 | 11.78 | 3.97 | 23.62 | 23.27 | 0.35 | 0.12 | 63.84 | 1.92 | 0.29 | 0.01
22 | ТЕРр65-04-03 | Демонтаж санитарных приборов: моек | 100 приборов | 0.05 | 1278.69 | 1246.59 | 32.1 | 10.81 | 63.93 | 62.33 | 1.6 | 0.54 | 102.6 | 5.13 | 0.79 | 0.04
23 | ТЕРр65-02-01 | Разборка трубопроводов из чугунных канализационных труб диаметром: 50 мм | 100 м трубопровода с фасонными частями | 0.47 | 834.85 | 828.35 | 6.5 | 2.19 | 392.38 | 389.32 | 3.06 | 1.03 | 68.8 | 32.34 | 0.16 | 0.08
24 | ТЕРр65-02-02 | Разборка трубопроводов из чугунных канализационных труб диаметром: 100 мм | 100 м трубопровода с фасонными частями | 0.53 | 1040.01 | 1027.01 | 13 | 4.38 | 551.21 | 544.32 | 6.89 | 2.32 | 85.3 | 45.21 | 0.32 | 0.17
25 | ТЕРр65-02-03 | Разборка трубопроводов из чугунных канализационных труб диаметром: 150 мм | 100 м трубопровода с фасонными частями | 0.15 | 1361.96 | 1342.46 | 19.5 | 6.57 | 204.29 | 201.37 | 2.92 | 0.99 | 111.5 | 16.73 | 0.48 | 0.07
26 | ТЕР16-04-001-01 | Демонтаж трубопроводов канализации из полиэтиленовых труб высокой плотности диаметром 50 мм КОЭФ. К ПОЗИЦИИ: Новый коэффициент ОЗП=0,4; ЭМ=0,4; ЗПМ=0,4; МАТ=0; ТЗ=0,4; ТЗМ=0,4 | 100 м трубопровода | 0.04 | 366.27 | 362.06 | 4.21 | 0.12 | 14.65 | 14.48 | 0.17 | 0.01 | 25.696 | 1.03 | 0.052
27 | ТЕР16-04-001-02 | Демонтаж трубопроводов канализации из полиэтиленовых труб высокой плотности диаметром 100 мм КОЭФ. К ПОЗИЦИИ: Новый коэффициент ОЗП=0,4; ЭМ=0,4; ЗПМ=0,4; МАТ=0; ТЗ=0,4; ТЗМ=0,4 | 100 м трубопровода | 0.16 | 356.32 | 347.18 | 9.14 | 0.38 | 57.01 | 55.55 | 1.46 | 0.06 | 24.64 | 3.94 | 0.112 | 0.02
Раздел 4. Общестроительные работы.
28 | ТЕР46-03-010-02 | Пробивка в бетонных стенах толщиной 100 мм отверстий площадью до 100 см2 | 100 отверстий | 0.06 | 1898.08 | 479.37 | 1418.71 | 122.98 | 113.88 | 28.76 | 85.12 | 7.38 | 35.43 | 2.13 | 8.99 | 0.54
29 | ТЕР46-03-010-01 | Пробивка в бетонных полах толщиной 100 мм отверстий площадью до 20 см2 | 100 отверстий | 0.06 | 891.72 | 205.25 | 686.47 | 59.51 | 53.5 | 12.32 | 41.18 | 3.57 | 15.17 | 0.91 | 4.35 | 0.26
30 | ТЕР46-03-017-01 | Заделка отверстий, гнезд и борозд в перекрытиях железобетонных площадью до 0,1 м2 | 1 м3 заделки | 0.0204 | 1845.83 | 634.89 | 19.91 |  | 37.65 | 12.95 | 0.41 |  | 55.16 | 1.13 | 0.24
31 | ТЕР46-03-017-03 | Заделка отверстий, гнезд и борозд в стенах и перегородках железобетонных площадью до 0,1 м2 | 1 м3 заделки | 0.006 | 2393.82 | 869.93 | 33.99 |  | 14.36 | 5.22 | 0.2 |  | 75.58 | 0.45 | 0.43
32 | ТЕРр66-10-01 | Очистка камер от сухого ила и грязи: при наличии труб с отключенным теплоносителем | 1 м3 ила, грязи | 1.5 | 57.59 | 57.59 |  |  | 86.39 | 86.39 |  |  | 5.24 | 7.86
Раздел 5. Вывоз мусора.
33 | СЦП1-3-26 | Погрузочные работы при автомобильных перевозках: Мусор строительный | за т груза | 1.6 | 1.78 |  |  |  | 2.85
34 | СЦП3-3-25-1 | Перевозка навалочных грузов автомобилями-самосвалами (работающими вне карьеров), расстояние перевозки 25 км: класс груза 1 | 1 т | 1.6 | 22.04 |  | 22.04 |  | 35.26 |  | 35.26
35 | СЦП1-4-26 | Разгрузочные работы при автомобильных перевозках: Мусор строительный | за т груза | 1.6 | 2.52 |  |  |  | 4.03
Итого прямые затраты по смете в ценах 2001г. | [8 empty] | 29888.15 | 4150.39 | 353.6 | 28.07 |  | 316.13 |  | 3.64
Итого прямые затраты по смете с учетом коэффициентов к итогам | [8 empty] | 133902.94 | 29592.28 | 1321 | 200.13 |  | 316.13 |  | 3.64
В том числе, справочно:
Коэффициенты пересчета в текущие цены ОЗП=7,13; ЭМ-ЗПМ=3,74; ЗПМ=7,13; МАТ=4,05 (Поз. 1-2, 4-6, 8-9, 12, 14-15, 26-27, 3, 7, 10-11, 13, 16-25, 28-32) | [8 empty] | 103809.99 | 25441.89 | 967.41 | 172.07
Коэффициент пересчета в текущие цены для перевозок ПЗ=5,86 (Поз. 33, 35, 34) | [8 empty] | 204.8
Накладные расходы | [8 empty] | 28530.77
В том числе, справочно:
74%*0,94 ФОТ (от 9764,75) (Поз. 18-25, 32) | [8 empty] | 6792.36
110%*0,9 * 0,94 ФОТ (от 500,52) (Поз. 28-31) | [8 empty] | 465.78
128%*0,9 * 0,94 ФОТ (от 18473,97) (Поз. 1-2, 4-6, 8-9, 12, 14-15, 26-27) | [8 empty] | 20005.46
128%*0,94 ФОТ (от 1053,17) (Поз. 3, 7, 10-11, 13, 16-17) | [8 empty] | 1267.17
Сметная прибыль | [8 empty] | 19087.71
В том числе, справочно:
50% ФОТ (от 9764,75) (Поз. 18-25, 32) | [8 empty] | 4882.38
70%*0,85 ФОТ (от 500,52) (Поз. 28-31) | [8 empty] | 297.81
83% ФОТ (от 1053,17) (Поз. 3, 7, 10-11, 13, 16-17) | [8 empty] | 874.13
83%*0,85 ФОТ (от 18473,97) (Поз. 1-2, 4-6, 8-9, 12, 14-15, 26-27) | [8 empty] | 13033.39
Итоги по смете:
Итого | [8 empty] | 181521.42 |  |  |  |  | 316.13 |  | 3.64
Непредвиденные затраты 2% | [8 empty] | 3630.43
Итого с непредвиденными | [8 empty] | 185151.85
НДС 18% | [8 empty] | 33327.33
ВСЕГО по смете | [8 empty] | 218479.18 |  |  |  |  | 316.13 |  | 3.64
Составил
Проверил