## Локальная смета
Приложение №5
| СОГЛАСОВАНО: | [11 empty] | УТВЕРЖДАЮ:
| _____________________________ | [11 empty] | __________________________
| " _____ " ________________ 200_ г. | [11 empty] | "____" ______________200_ г.
Капитальный ремонт детской поликлиники №10 по ул.Пихтовая,42 в Свердловском районе -2010г.
(наименование стройки)
ЛОКАЛЬНЫЙ СМЕТНЫЙ РАСЧЕТ №
(локальная смета)
|  | на | монтаж системы вентиляции в здании поликлиники№10
(наименование работ и затрат, наименование объекта)
Основание: Проект 9433-08-ОВ
|  |  | Сметная стоимость ___________________________________________________________ | [5 empty] | ___________________________700793,73 |  | руб.
|  |  | строительных работ ___________________________________________________________ | [5 empty] | ___________________________________________________________578448,51 |  | руб.
|  |  | монтажных работ ___________________________________________________________ | [5 empty] | ___________________________________________________________3799,52 |  | руб.
|  |  | Средства на оплату труда ___________________________________________________________ | [5 empty] | ___________________________66857,16 |  | руб.
|  |  | Сметная трудоемкость ___________________________________________________________ | [5 empty] | ___________________________________________________________737,4 |  | чел.час
Составлен(а) в текущих (прогнозных) ценах по состоянию на 1 квартал 2010 г.
№ пп | Обоснование | Наименование | Ед. изм. | Кол. | Стоимость единицы, руб. |  |  |  | Общая стоимость, руб. |  |  |  | Т/з осн. раб.на ед. | Т/з осн. раб. Всего | Т/з мех. на ед. | Т/з мех. Всего
[5 empty] | Всего | В том числе |  |  | Всего | В том числе
[6 empty] | Осн.З/п | Эк.Маш | З/пМех |  | Осн.З/п | Эк.Маш | З/пМех
1 | 2 | 3 | 4 | 5 | 6 | 7 | 8 | 9 | 10 | 11 | 12 | 13 | 14 | 15 | 16 | 17
Раздел 1.
1 | ТЕРр65-32-02 | Демонтаж центробежных вентиляторов весом до: 0,12 т | 100 шт. | 0.02 | 10388.14 | 10295.91 | 92.23 | 31.05 | 207.76 | 205.92 | 1.84 | 0.62 | 847.4 | 16.95 | 2.27 | 0.05
2 | ТЕР20-02-020-02 | Демонтаж виброизоляторов: номер 39 КОЭФ. К ПОЗИЦИИ: Новый коэффициент ПЗ=0,4; ОЗП=0,4; ЭМ=0,4; ЗПМ=0,4; МАТ=0; ТЗ=0,4; ТЗМ=0,4 | 10 виброизоляторов | 0.9 | 25.11 | 24.8 | 0.31 |  | 22.6 | 22.32 | 0.28 |  | 1.76 | 1.58 | 0.004
3 | ТЕРр65-31-01 | Демонтаж осевых вентиляторов весом до: 0,05 т | 100 шт. | 0.03 | 6928.03 | 6897.56 | 30.47 | 10.26 | 207.84 | 206.93 | 0.91 | 0.31 | 567.7 | 17.03 | 0.75 | 0.02
4 | ТЕРр65-32-01 | Демонтаж центробежных вентиляторов весом до: 0,05 т | 100 шт. | 0.01 | 4211.29 | 4180.82 | 30.47 | 10.26 | 42.11 | 41.81 | 0.3 | 0.1 | 344.1 | 3.44 | 0.75 | 0.01
5 | ТЕР20-04-002-01 | Демонтаж калориферов массой: до 0,1 т КОЭФ. К ПОЗИЦИИ: Новый коэффициент ПЗ=0,4; ОЗП=0,4; ЭМ=0,4; ЗПМ=0,4; МАТ=0; ТЗ=0,4; ТЗМ=0,4 | 1 калорифер | 1 | 31.88 | 25.81 | 6.07 | 0.19 | 31.88 | 25.81 | 6.07 | 0.19 | 2.124 | 2.12 | 0.032 | 0.03
7 | ТЕР20-04-001-01 | Демонтаж воздушно-отопительной завесы КОЭФ. К ПОЗИЦИИ: Новый коэффициент ПЗ=0,4; ОЗП=0,4; ЭМ=0,4; ЗПМ=0,4; МАТ=0; ТЗ=0,4; ТЗМ=0,4 | 1 агрегат | 1 | 53.51 | 40.77 | 12.74 | 0.32 | 53.51 | 40.77 | 12.74 | 0.32 | 3.272 | 3.27 | 0.056 | 0.06
8 | ТЕР20-02-003-10 | Демонтаж решеток размером 150х150 мм КОЭФ. К ПОЗИЦИИ: Новый коэффициент ПЗ=0,4; ОЗП=0,4; ЭМ=0,4; ЗПМ=0,4; МАТ=0; ТЗ=0,4; ТЗМ=0,4 | 1 решетка | 16 | 5.95 | 5.46 | 0.49 |  | 95.23 | 87.36 | 7.87 |  | 0.428 | 6.85 | 0.004 | 0.06
9 | ТЕР20-02-003-11 | Демонтаж решеток размер 200х200 мм, 250*250мм КОЭФ. К ПОЗИЦИИ: Новый коэффициент ПЗ=0,4; ОЗП=0,4; ЭМ=0,4; ЗПМ=0,4; МАТ=0; ТЗ=0,4; ТЗМ=0,4 | 1 решетка | 46 | 5.95 | 5.46 | 0.49 |  | 273.79 | 251.16 | 22.63 |  | 0.428 | 19.69 | 0.004 | 0.18
10 | ТЕР20-02-002-01 | Демонтаж решеток жалюзийных площадью в свету: до 0,5 м2 КОЭФ. К ПОЗИЦИИ: Новый коэффициент ПЗ=0,4; ОЗП=0,4; ЭМ=0,4; ЗПМ=0,4; МАТ=0; ТЗ=0,4; ТЗМ=0,4 | 1 решетка | 1 | 8.43 | 7.45 | 0.98 |  | 8.43 | 7.45 | 0.98 |  | 0.584 | 0.58 | 0.004
11 | ТЕРр65-30-01 | Разборка воздуховодов из листовой стали толщиной до 0,9 мм диаметром/периметром до: 165 мм /540 мм | 100 м2 поверхности воздуховодов | 0.0906 | 611.24 | 580.77 | 30.47 | 10.26 | 55.38 | 52.62 | 2.76 | 0.93 | 47.8 | 4.33 | 0.75 | 0.07
12 | ТЕРр65-30-02 | Разборка воздуховодов из листовой стали толщиной до 0,9 мм диаметром/периметром до: 320 мм /1000 мм | 100 м2 поверхности воздуховодов | 0.9626 | 515.26 | 484.79 | 30.47 | 10.26 | 495.99 | 466.66 | 29.33 | 9.88 | 39.9 | 38.41 | 0.75 | 0.72
13 | ТЕРр65-30-03 | Разборка воздуховодов из листовой стали толщиной до 0,9 мм диаметром/периметром до: 495 мм /1550 мм | 100 м2 поверхности воздуховодов | 0.5869 | 420.49 | 390.02 | 30.47 | 10.26 | 246.79 | 228.91 | 17.88 | 6.02 | 32.1 | 18.84 | 0.75 | 0.44
14 | ТЕРр65-30-04 | Разборка воздуховодов из листовой стали толщиной до 0,9 мм диаметром/периметром до: 660 мм /2070 мм | 100 м2 поверхности воздуховодов | 0.02 | 330.58 | 300.11 | 30.47 | 10.26 | 6.61 | 6 | 0.61 | 0.21 | 24.7 | 0.49 | 0.75 | 0.02
15 | ТЕР20-02-009-03 | Демонтаж зонтов над шахтами из листовой стали круглого сечения диаметром: 315 мм КОЭФ. К ПОЗИЦИИ: Новый коэффициент ПЗ=0,4; ОЗП=0,4; ЭМ=0,4; ЗПМ=0,4; МАТ=0; ТЗ=0,4; ТЗМ=0,4 | 1 зонт | 1 | 4.12 | 3.34 | 0.77 |  | 4.12 | 3.35 | 0.77 |  | 0.256 | 0.26 | 0.004
16 | ТЕРр65-03-13 | Снятие задвижек диаметром до: 100 мм | 100 шт. арматуры | 0.02 | 1168.06 | 1157.9 | 10.16 | 3.42 | 23.36 | 23.16 | 0.2 | 0.07 | 95.3 | 1.91 | 0.25 | 0.01
17 | ТЕРр65-03-04 | Снятие клапанов фланцевых обратных диаметром до: 50 мм | 100 шт. арматуры | 0.01 | 584.26 | 569.23 | 15.03 | 5.06 | 5.84 | 5.69 | 0.15 | 0.05 | 46.85 | 0.47 | 0.37
18 | ТЕРр65-01-01 | Разборка трубопроводов из водогазопроводных труб диаметром до: 32 мм | 100 м трубопроводов | 0.014 | 482.51 | 410.03 | 11.78 | 1.37 | 6.76 | 5.74 | 0.16 | 0.02 | 34.66 | 0.49 | 0.1
19 | ТЕРр65-01-02 | Разборка трубопроводов из водогазопроводных труб диаметром до: 63 мм | 100 м трубопроводов | 0.035 | 830.18 | 705.3 | 20.23 | 2.33 | 29.06 | 24.69 | 0.71 | 0.08 | 59.62 | 2.09 | 0.17 | 0.01
Вентиляция
Агрегат вентиляторный в комплекте
20 | ТЕР20-03-001-02 | Установка вентиляторов радиальных массой: до 0,12 т КОЭФ. К ПОЗИЦИИ: Техническая часть сб.20 п.1.22 ОЗП=1,05; ЭМ=1,05; ЗПМ=1,05; ТЗ=1,05; ТЗМ=1,05 | 1 вентилятор | 1 | 374.31 | 114.82 | 17.43 | 0.49 | 374.31 | 114.82 | 17.43 | 0.49 | 9.45 | 9.45 | 0.084 | 0.08
21 | СЦМ-300-9011-112 | Вентиляторы радиальные ВЦ 4-75 № 5 из углеродистой стали с электродвигателем 1,5 кВт- 1500 об/мин КОЭФ. К ПОЗИЦИИ: Новый коэффициент ОЗП=1,05; ЭМ=1,05; ЗПМ=1,05; ТЗ=1,05; ТЗМ=1,05 | шт. | 1 | 3245.05 |  |  |  | 3245.05
22 | ТЕР20-02-020-02 | Установка виброизоляторов: номер 39 КОЭФ. К ПОЗИЦИИ: Техническая часть сб.20 п.1.22 ОЗП=1,05; ЭМ=1,05; ЗПМ=1,05; ТЗ=1,05; ТЗМ=1,05 | 10 виброизоляторов | 0.5 | 446.82 | 65.1 | 0.81 |  | 223.41 | 32.55 | 0.4 |  | 4.62 | 2.31 | 0.0105 | 0.01
23 | ТЕРм08-03-482-14 | Подготовка машин к испытанию, сдаче под наладку и пуску, присоединение к электрической сети. Машина переменного тока, масса, т, до: 0,25 | шт. | 1 | 192.12 | 33.68 | 1.58 | 0.04 | 192.12 | 33.68 | 1.58 | 0.04 | 2.39 | 2.39 | 0.004
Заголовок
24 | ТЕР20-03-001-01 | Установка вентиляторов радиальных массой: до 0,05 т КОЭФ. К ПОЗИЦИИ: Техническая часть сб.20 п.1.22 ОЗП=1,05; ЭМ=1,05; ЗПМ=1,05; ТЗ=1,05; ТЗМ=1,05 | 1 вентилятор | 8 | 278.36 | 83.43 | 9.12 | 0.17 | 2226.86 | 667.46 | 73 | 1.34 | 6.867 | 54.94 | 0.021 | 0.17
25 | Текущие цены | Вентилятор IRE 125A (8236/1,18/3,97 | шт | 1 | 1758.1 |  |  |  | 1758.1
26 | Текущие цены | Вентилятор IRE 125В (8236/1,18/ | шт | 2 | 1758 |  |  |  | 3516
27 | Текущие цены | Вентилятор IRE 160С (8317/1,18/ | шт | 1 | 1775.39 |  |  |  | 1775.39
28 | Текущие цены | Вентилятор IRE 160Д (8426/1,18/ | шт | 1 | 1798.65 |  |  |  | 1798.65
29 | Текущие цены | Вентилятор IRE 250С (15274/1,18/ | шт | 1 | 3260.47 |  |  |  | 3260.47
30 | Текущие цены | Вентилятор СК315С (6306/1,18/ | шт | 1 | 1346.11 |  |  |  | 1346.11
31 | ТЕР20-03-002-01 | Установка вентиляторов осевых массой: до 0,025 т КОЭФ. К ПОЗИЦИИ: Техническая часть сб.20 п.1.22 ОЗП=1,05; ЭМ=1,05; ЗПМ=1,05; ТЗ=1,05; ТЗМ=1,05 | 1 вентилятор | 2 | 68.79 | 57.17 | 8.76 | 0.17 | 137.58 | 114.35 | 17.51 | 0.34 | 4.179 | 8.36 | 0.0525 | 0.11
32 | Текущие цены | Вентилятор оконный осевой Ventimatic 10(1844/1,18/ | шт | 1 | 393.63 |  |  |  | 393.63
33 | Текущие цены | Вентилятор оконный осевой Ventimatic 12(2025/1,18/ | шт | 1 | 432.27 |  |  |  | 432.27
34 | ТЕР20-04-001-01 | Установка агрегатов воздушно-отопительных массой: до 0,25 т КОЭФ. К ПОЗИЦИИ: Новый коэффициент ОЗП=1,05; ЭМ=1,05; ЗПМ=1,05; ТЗ=1,05; ТЗМ=1,05 | 1 агрегат | 1 | 231.2 | 107.02 | 33.44 | 0.83 | 231.2 | 107.02 | 33.44 | 0.83 | 8.589 | 8.59 | 0.147 | 0.15
35 | СЦМ-300-0334 | Калориферы биметаллические с накатным оребрением марка КСК 4-8-02А, площадь поверхности теплообмена 25,52 м2 КОЭФ. К ПОЗИЦИИ: Новый коэффициент ОЗП=1,05; ЭМ=1,05; ЗПМ=1,05; ТЗ=1,05; ТЗМ=1,05 | шт | 1 | 3875.84 |  |  |  | 3875.84
36 | ТЕР20-02-006-03 | Установка клапанов воздушных КВР с электрическим или пневматическим приводом диаметром: до 560 мм КОЭФ. К ПОЗИЦИИ: Новый коэффициент ОЗП=1,05; ЭМ=1,05; ЗПМ=1,05; ТЗ=1,05; ТЗМ=1,05 | 1 шт. | 1 | 2453.7 | 30.82 | 3.19 |  | 2453.7 | 30.82 | 3.19 |  | 2.415 | 2.42 | 0.0105 | 0.01
37 | ТЕРм08-03-482-14 | Подготовка машин к испытанию, сдаче под наладку и пуску, присоединение к электрической сети. Машина переменного тока, масса, т, до: 0,25 | шт. | 1 | 192.12 | 33.68 | 1.58 | 0.04 | 192.12 | 33.68 | 1.58 | 0.04 | 2.39 | 2.39 | 0.004
38 | ТЕР20-06-005-02 | Установка фильтров воздушных (сухих) производительностью: до 20 тыс.м3/час КОЭФ. К ПОЗИЦИИ: Новый коэффициент ОЗП=1,05; ЭМ=1,05; ЗПМ=1,05; ТЗ=1,05; ТЗМ=1,05 | 1 фильтр | 2 | 249.2 | 183.14 | 23.48 | 0.49 | 498.4 | 366.28 | 46.96 | 0.99 | 13.3875 | 26.78 | 0.084 | 0.17
39 | Текущие цены | Фильтр воздушный с фильтрующим материалом EUS(3625/1.18/3,97) | шт | 1 | 774 |  |  |  | 774
40 | СЦМ-300-9500-3 | Фильтры воздушные антибактериальные АФОБ | шт | 1 | 530.9 |  |  |  | 530.9
41 | ТЕРм11-03-001-01 | Приборы, устанавливаемые на металлоконструкциях, щитах и пультах, масса, кг, до: 5 | шт. | 8 | 8.26 | 7.33 |  |  | 66.08 | 58.64 |  |  | 0.52 | 4.16
42 | Текущие цены | Регулятор скорости однофасзный пятиступенчатый, ток1,4А(2817*1,18/3,97=601,33р) | шт | 8 | 601.33 |  |  |  | 4810.64
43 | ТЕР20-02-009-01 | Установка зонтов над шахтами из листовой стали круглого сечения диаметром: 200 мм КОЭФ. К ПОЗИЦИИ: Новый коэффициент ОЗП=1,05; ЭМ=1,05; ЗПМ=1,05; ТЗ=1,05; ТЗМ=1,05 | 1 зонт | 1 | 61.47 | 6.45 | 1.77 |  | 61.47 | 6.45 | 1.77 |  | 0.4935 | 0.49 | 0.0105 | 0.01
44 | ТЕР20-02-009-03 | Установка зонтов над шахтами из листовой стали круглого сечения диаметром: 315 мм КОЭФ. К ПОЗИЦИИ: Новый коэффициент ОЗП=1,05; ЭМ=1,05; ЗПМ=1,05; ТЗ=1,05; ТЗМ=1,05 | 1 зонт | 1 | 114.69 | 8.78 | 2.03 |  | 114.69 | 8.78 | 2.03 |  | 0.672 | 0.67 | 0.0105 | 0.01
45 | ТЕР20-02-004-06 | Установка клапанов обратных периметром: до 1600 мм КОЭФ. К ПОЗИЦИИ: Новый коэффициент ОЗП=1,05; ЭМ=1,05; ЗПМ=1,05; ТЗ=1,05; ТЗМ=1,05 | 1 клапан | 1 | 1195.93 | 16.95 | 2.34 |  | 1195.93 | 16.95 | 2.34 |  | 1.344 | 1.34 | 0.0105 | 0.01
46 | ТЕР20-02-004-01 | Установка клапанов обратных диаметром: до 355 мм (RCK) КОЭФ. К ПОЗИЦИИ: Новый коэффициент ОЗП=1,05; ЭМ=1,05; ЗПМ=1,05; ТЗ=1,05; ТЗМ=1,05 | 1 клапан | 9 | 880.94 | 13.64 | 2.05 |  | 7928.43 | 122.76 | 18.43 |  | 1.0815 | 9.73 | 0.0105 | 0.09
47 | ТЕР20-02-017-05 | Установка дверей герметических: утепленных, размером 1250х500 мм КОЭФ. К ПОЗИЦИИ: Новый коэффициент ОЗП=1,05; ЭМ=1,05; ЗПМ=1,05; ТЗ=1,05; ТЗМ=1,05 | 1 шт. | 1 | 1150.58 | 30.45 | 13.8 |  | 1150.58 | 30.45 | 13.8 |  | 2.1 | 2.1 | 0.063 | 0.06
48 | ТЕР20-02-014-04 | Установка шумоглушителей вентиляционных круглого сечения типа:SLU диаметром обечайки 315 мм КОЭФ. К ПОЗИЦИИ: Новый коэффициент ОЗП=1,05; ЭМ=1,05; ЗПМ=1,05; ТЗ=1,05; ТЗМ=1,05 | 1 шт. | 1 | 1089.25 | 20.39 | 2.67 |  | 1089.25 | 20.39 | 2.67 |  | 1.617 | 1.62 | 0.0105 | 0.01
49 | ТЕР20-02-014-05 | Установка шумоглушителей вентиляционных круглого сечения типа: SLU, диаметром 400 мм КОЭФ. К ПОЗИЦИИ: Новый коэффициент ОЗП=1,05; ЭМ=1,05; ЗПМ=1,05; ТЗ=1,05; ТЗМ=1,05 | 1 шт. | 1 | 1678.68 | 24.1 | 3.82 |  | 1678.68 | 24.1 | 3.82 |  | 1.911 | 1.91 | 0.021 | 0.02
50 | ТЕР20-02-003-09 | Установка решеток жалюзийных регулирующих АНР 500*600 КОЭФ. К ПОЗИЦИИ: Новый коэффициент ОЗП=1,05; ЭМ=1,05; ЗПМ=1,05; ТЗ=1,05; ТЗМ=1,05 | 1 решетка | 1 | 438.63 | 15.68 | 2.56 |  | 438.63 | 15.68 | 2.56 |  | 1.2285 | 1.23 | 0.0105 | 0.01
51 | ТЕР20-02-002-01 | Установка решеток жалюзийных площадью в свету: до 0,5 м2 КОЭФ. К ПОЗИЦИИ: Новый коэффициент ОЗП=1,05; ЭМ=1,05; ЗПМ=1,05; ТЗ=1,05; ТЗМ=1,05 | 1 решетка | 2 | 84.96 | 19.56 | 2.56 |  | 169.93 | 39.12 | 5.12 |  | 1.533 | 3.07 | 0.0105 | 0.02
52 | ТЕР20-02-003-03 | Установка решеток жалюзийных стальных:размер до 200х200 мм КОЭФ. К ПОЗИЦИИ: Новый коэффициент ОЗП=1,05; ЭМ=1,05; ЗПМ=1,05; ТЗМ=1,05 | 1 решетка | 83 | 53.88 | 15.68 | 2.56 |  | 4471.92 | 1301.15 | 212.65 |  | 1.17 | 97.11 | 0.0105 | 0.87
53 | Прайс-лист | Лючок питометражный | шт | 16 | 53.08 |  |  |  | 849.28
54 | ТЕР20-01-001-25 | Прокладка воздуховодов класса Н (нормальные) из оцинкованной стали толщиной: 0,6 мм, диаметром до 250 мм КОЭФ. К ПОЗИЦИИ: Новый коэффициент ОЗП=1,05; ЭМ=1,05; ЗПМ=1,05; ТЗ=1,05; ТЗМ=1,05 | 100 м2 поверхности воздуховодов | 0.22269 | 31014.38 | 2196.12 | 149.19 | 8.58 | 6906.5 | 489.05 | 33.22 | 1.91 | 176.253 | 39.25 | 1.365 | 0.3
55 | ТЕР20-01-001-23прим | Прокладка воздуховодов класса Н (нормальные) из оцинкованной стали толщиной: 0,6 мм, периметром до 600 мм КОЭФ. К ПОЗИЦИИ: Новый коэффициент ОЗП=1,05; ЭМ=1,05; ЗПМ=1,05; ТЗ=1,05; ТЗМ=1,05 | 100 м2 поверхности воздуховодов | 0.55 | 31021.76 | 2196.12 | 147.58 | 8.58 | 17061.97 | 1207.86 | 81.17 | 4.72 | 176.253 | 96.94 | 1.365 | 0.75
56 | ТЕР20-01-001-28 | Прокладка воздуховодов класса Н (нормальные) из оцинкованной стали толщиной: 0,7 мм, диаметром от 500 до 560 мм КОЭФ. К ПОЗИЦИИ: Новый коэффициент ОЗП=1,05; ЭМ=1,05; ЗПМ=1,05; ТЗ=1,05; ТЗМ=1,05 | 100 м2 поверхности воздуховодов | 0.4298 | 30514.04 | 1739.78 | 169.96 | 4.45 | 13114.93 | 747.76 | 73.05 | 1.91 | 139.629 | 60.01 | 1.365 | 0.59
57 | ТЕР20-01-001-31 | Прокладка воздуховодов класса Н (нормальные) из оцинкованной стали толщиной: 0,7 мм, периметром от 1100 до 1600 мм КОЭФ. К ПОЗИЦИИ: Новый коэффициент ОЗП=1,05; ЭМ=1,05; ЗПМ=1,05; ТЗ=1,05; ТЗМ=1,05 | 100 м2 поверхности воздуховодов | 0.403 | 30462.54 | 1739.78 | 111.47 | 6.27 | 12276.41 | 701.13 | 44.92 | 2.53 | 139.629 | 56.27 | 1.071 | 0.43
58 | ТЕР20-01-001-18 | Патрубок из листовой стали толщиной: 1,0 мм, диаметром от 900 до 1000 мм КОЭФ. К ПОЗИЦИИ: Новый коэффициент ОЗП=1,05; ЭМ=1,05; ЗПМ=1,05; ТЗ=1,05; ТЗМ=1,05 | 100 м2 поверхности воздуховодов | 0.0041 | 25036 | 1058.15 | 129.53 | 4.62 | 102.65 | 4.34 | 0.53 | 0.02 | 84.924 | 0.35 | 0.7245
59 | ТЕР20-01-001-07 | Переходник из листовой стали толщиной: 0,6 мм, диаметром от 500 до 560 мм КОЭФ. К ПОЗИЦИИ: Новый коэффициент ОЗП=1,05; ЭМ=1,05; ЗПМ=1,05; ТЗ=1,05; ТЗМ=1,05 | 100 м2 поверхности воздуховодов | 0.0055 | 22910.04 | 1739.78 | 169.96 | 4.45 | 126.01 | 9.57 | 0.93 | 0.02 | 139.629 | 0.77 | 0.735
60 | СЦМ-300-0478 | Крепления для воздуховодов хомуты СТД 205 | т | 0.016 | 9468.33 |  |  |  | 151.49
61 | СЦМ-300-9430-1 | Сетки металлические в рамках площадью в свету до 0,2 м2 | м2 | 0.185 | 77.05 |  |  |  | 14.25
62 | СЦМ-300-9110-13 | Дроссель-клапаны в обечайке с сектором управления из листовой стали прямоугольные, периметром до 900 мм | шт | 1 | 196.48 |  |  |  | 196.48
63 | СЦМ-300-9110-12 | Дроссель-клапаны в обечайке с сектором управления из листовой стали прямоугольные, периметром до 1000 мм | шт | 1 | 196.48 |  |  |  | 196.48
64 | СЦМ-300-9110-14 | Дроссель-клапаны в обечайке с сектором управления из листовой стали прямоугольные, периметром до 1600 мм | шт | 3 | 556.7 |  |  |  | 1670.1
65 | ТЕР20-02-019-01 | Установка кронштейнов под вентиляционное оборудование КОЭФ. К ПОЗИЦИИ: Новый коэффициент ОЗП=1,05; ЭМ=1,05; ЗПМ=1,05; ТЗ=1,05; ТЗМ=1,05 | 100 кг изделия | 0.377 | 838.66 | 82.61 | 14.94 |  | 316.17 | 31.15 | 5.63 |  | 6.321 | 2.38 | 0.042 | 0.02
Изоляция
66 | ТЕР26-01-010-01 | Изоляция трубопроводов: матами минераловатными прошивными безобкладочными и в обкладках марки 125, изделиями минераловатными с гофрированной структурой | 1 м3 изоляции | 0.12 | 790.43 | 261.83 | 43.99 |  | 94.85 | 31.42 | 5.28 |  | 18.85 | 2.26 | 0.55 | 0.07
67 | СЦМ-104-0004 | Плиты из минеральной ваты теплоизоляционные на синтетическом связующем М-125 | м3 | 0.1488 | 421.32 |  |  |  | 62.69
68 | ТЕР26-01-050-01 | Покрытие поверхности изоляции трубопроводов фольгой алюминиевой дублированной | 100 м2 поверхности покрытия изоляции | 0.02 | 8887.58 | 2303.05 | 35.55 |  | 177.75 | 46.06 | 0.71 |  | 156.67 | 3.13 | 0.25 | 0.01
Итого прямые затраты по разделу в ценах 2001г. | [8 empty] | 107547.41 | 8119.82 | 811.91 | 33.98 |  | 641.22 |  | 5.66
Итого прямые затраты по разделу с учетом коэффициентов к итогам | [8 empty] | 469596.54 | 66578.44 | 3624.6 | 278.72 |  | 737.4 |  | 6.5
Накладные расходы | [8 empty] | 67756.76
Сметная прибыль | [8 empty] | 44694.08
Итоги по разделу 1 :
Итого Строительные работы | [8 empty] | 578247.86 |  |  |  |  | 727.12 |  | 6.5
Итого Монтажные работы | [8 empty] | 3799.52 |  |  |  |  | 10.28
Итого | [8 empty] | 582047.38 |  |  |  |  | 737.4 |  | 6.5
В том числе:
Материалы | [8 empty] | 399393.5
Машины и механизмы | [8 empty] | 3624.6
ФОТ | [8 empty] | 66857.16
Накладные расходы | [8 empty] | 67756.76
Сметная прибыль | [8 empty] | 44694.08
Итого по разделу 1 | [8 empty] | 582047.38 |  |  |  |  | 737.4 |  | 6.5
Раздел 2.
69 | СЦП1-4-26 | Разгрузочные работы при автомобильных перевозках Мусор строительный | за т груза | 1.3 | 2.52 |  |  |  | 3.28
70 | СЦП3-3-25-1 | Перевозка навалочных грузов автомобилями-самосвалами (работающими вне карьеров), расстояние перевозки 25 км класс груза 1 | 1 т | 1.3 | 22.04 |  |  |  | 28.65
71 | СЦП1-3-26 | Погрузочные работы при автомобильных перевозках Мусор строительный | за т груза | 1.3 | 1.78 |  |  |  | 2.31
Итого прямые затраты по разделу в ценах 2001г. | [8 empty] | 34.24
Итого прямые затраты по разделу с учетом коэффициентов к итогам | [8 empty] | 200.65
Итоги по разделу 2 :
Сантехнические работы - внутренние (трубопроводы, водопровод, канализация, отопление, газоснабжение, вентиляция и кондиционирование воздуха) | [8 empty] | 187.11
Перевозка грузов автомобильным транспортом | [8 empty] | 13.54
Итого | [8 empty] | 200.65
В том числе:
Итого по разделу 2 | [8 empty] | 200.65
ИТОГИ ПО СМЕТЕ:
Итого прямые затраты по смете в ценах 2001г. | [8 empty] | 107581.65 | 8119.82 | 811.91 | 33.98 |  | 641.22 |  | 5.66
Итого прямые затраты по смете с учетом коэффициентов к итогам | [8 empty] | 469797.19 | 66578.44 | 3624.6 | 278.72 |  | 737.4 |  | 6.5
В том числе, справочно:
Стесненность ОЗП=1,15; ЭМ=1,15; ЗПМ=1,15; ТЗ=1,15; ТЗМ=1,15 (Поз. 1, 4, 11-14, 16-19, 3, 21, 2, 5, 7-10, 15, 20, 22, 24-36, 38-40, 42-66, 68, 6, 23, 37, 41) | [8 empty] | 1339.77 | 1217.97 | 121.79 | 5.1 |  | 96.183 |  | 0.849
на перевозку ПЗ=5,86 (Поз. 69-71) | [8 empty] | 166.41
Индекс 1 квартал 2010г ОЗП=7,13; ЭМ-ЗПМ=3,74; ЗПМ=7,13; МАТ=4,05 (Поз. 1, 4, 11-14, 16-19, 3, 21, 2, 5, 7-10, 15, 20, 22, 24-36, 38-40, 42-65, 67, 66, 68, 6, 23, 37, 41) | [8 empty] | 360709.36 | 57240.65 | 2690.88 | 239.62
Накладные расходы | [8 empty] | 67756.76
В том числе, справочно:
74%*(0,9*0,94) ФОТ (от 1699,3) (Поз. 3, 21) | [8 empty] | 1063.76
74%*0,94 ФОТ (от 8848,76) (Поз. 1, 4, 11-14, 16-19) | [8 empty] | 6155.2
80%*0,94 ФОТ (от 480,85) (Поз. 41) | [8 empty] | 361.6
95%*(0,9*0,94) ФОТ (от 276,5) (Поз. 6, 23) | [8 empty] | 222.22
95%*0,94 ФОТ (от 276,5) (Поз. 37) | [8 empty] | 246.91
100%*(0,9*0,94) ФОТ (от 635,28) (Поз. 66, 68) | [8 empty] | 537.45
128%*(0,9*0,94) ФОТ (от 54639,97) (Поз. 2, 5, 7-10, 15, 20, 22, 24-36, 38-40, 42-65, 69-70) | [8 empty] | 59169.62
Сметная прибыль | [8 empty] | 44694.08
В том числе, справочно:
50% ФОТ (от 8848,76) (Поз. 1, 4, 11-14, 16-19) | [8 empty] | 4424.38
50%*0,85 ФОТ (от 1699,3) (Поз. 3, 21) | [8 empty] | 722.2
60% ФОТ (от 480,85) (Поз. 41) | [8 empty] | 288.51
65% ФОТ (от 276,5) (Поз. 37) | [8 empty] | 179.73
65%*0,85 ФОТ (от 276,5) (Поз. 6, 23) | [8 empty] | 152.77
70%*0,85 ФОТ (от 635,28) (Поз. 66, 68) | [8 empty] | 377.99
83%*0,85 ФОТ (от 54639,97) (Поз. 2, 5, 7-10, 15, 20, 22, 24-36, 38-40, 42-65, 69-70) | [8 empty] | 38548.5
Итоги по смете:
Итого | [8 empty] | 582248.03 |  |  |  |  | 737.4 |  | 6.5
Непредвиденные 2% | [8 empty] | 11644.96
Итого с учетом доп. затрат в тек ценах | [8 empty] | 593892.99
НДС 18% | [8 empty] | 106900.74
ВСЕГО по смете | [8 empty] | 700793.73 |  |  |  |  | 737.4 |  | 6.5
Составил
Проверил