## Локальная смета
Приложение № 10
| СОГЛАСОВАНО: | [11 empty] | УТВЕРЖДАЮ:
| _____________________________ | [11 empty] | __________________________
| " _____ " ________________ 200_ г. | [11 empty] | "____" ______________200_ г.
МУЗ "Детская городская поликлиника № 10"
(наименование стройки)
ЛОКАЛЬНЫЙ СМЕТНЫЙ РАСЧЕТ №
(локальная смета)
|  | на | замена системы отопления, капитальный ремонт по адресу: ул. Пихтовая, 42 в Свердлоском районе г. Перми
(наименование работ и затрат, наименование объекта)
Основание: проект 943308-ОВ
|  |  | Сметная стоимость ___________________________________________________________ | [5 empty] | ___________________________354218,64 |  | руб.
|  |  | строительных работ ___________________________________________________________ | [5 empty] | ___________________________________________________________262239,75 |  | руб.
|  |  | монтажных работ ___________________________________________________________ | [5 empty] | ___________________________________________________________32059,55 |  | руб.
|  |  | Средства на оплату труда ___________________________________________________________ | [5 empty] | ___________________________43556,33 |  | руб.
|  |  | Сметная трудоемкость ___________________________________________________________ | [5 empty] | ___________________________________________________________3663,85 |  | чел.час
Составлен(а) в текущих (прогнозных) ценах по состоянию на 1 квартал 2010 г.
№ пп | Обоснование | Наименование | Ед. изм. | Кол. | Стоимость единицы, руб. |  |  |  | Общая стоимость, руб. |  |  |  | Т/з осн. раб.на ед. | Т/з осн. раб. Всего | Т/з мех. на ед. | Т/з мех. Всего
[5 empty] | Всего | В том числе |  |  | Всего | В том числе
[6 empty] | Осн.З/п | Эк.Маш | З/пМех |  | Осн.З/п | Эк.Маш | З/пМех
1 | 2 | 3 | 4 | 5 | 6 | 7 | 8 | 9 | 10 | 11 | 12 | 13 | 14 | 15 | 16 | 17
Раздел 1. Демонтаж.
1 | ТЕРр65-14-03 | Разборка трубопроводов из водогазопроводных труб в зданиях и сооружениях на сварке диаметром до: 50 мм | 100 м трубопроводов | 4.45 | 565.31 | 529.74 | 12.74 |  | 2515.63 | 2357.34 | 56.69 |  | 43.6 | 194.02
2 | ТЕРр65-19-05 | Демонтаж радиаторов весом до: Демонтаж конвекторов | 100 экм | 1.2254 | 212.91 | 204.78 | 8.13 | 2.74 | 260.9 | 250.94 | 9.96 | 3.36 | 18.3 | 22.42 | 0.2 | 0.25
Узел управления.
3 | ТЕРр65-14-03 | Разборка трубопроводов из водогазопроводных труб в зданиях и сооружениях на сварке диаметром до: 50 мм | 100 м трубопроводов | 0.18 | 565.31 | 529.74 | 12.74 |  | 101.76 | 95.35 | 2.29 |  | 43.6 | 7.85
Раздел 2. Узел управления.
4 | ТЕР18-06-002-02 | Установка грязевиков наружным диаметром патрубков: до 57 мм | 1 шт. | 2 | 1236.92 | 38.07 | 9.78 | 0.16 | 2473.84 | 76.14 | 19.56 | 0.32 | 2.88 | 5.76 | 0.02 | 0.04
5 | ТЕР18-07-001-03 | Установка манометров: с трехходовым краном и трубкой-сифоном | 1 комплект | 6 | 240.63 | 4.31 |  |  | 1443.78 | 25.86 |  |  | 0.31 | 1.86
6 | ТЕР18-07-001-04 | Установка термометров в оправе прямых и угловых | 1 комплект | 5 | 344.11 | 4.15 |  |  | 1720.55 | 20.75 |  |  | 0.31 | 1.55
7 | ТЕР16-02-001-01 | Прокладка трубопроводов отопления из стальных водогазопроводных неоцинкованных труб диаметром 15 мм | 100 м трубопровода | 0.01 | 2072.6 | 451.03 | 44.77 | 2.36 | 20.73 | 4.51 | 0.45 | 0.02 | 32.97 | 0.33 | 0.5 | 0.01
8 | СЦМ-300-0471 | Краны регулирующие трехходовые КРТПП, латунные диаметром 15 мм | шт | 2 | 22.58 |  |  |  | 45.16
9 | СЦМ-300-1265 | Вентили проходные муфтовые для воды и пара, давлением 1,6 МПа (16 кгс/см2), диаметром 15 мм 15Б1БК | шт | 2 | 30.81 |  |  |  | 61.62
10 | ТЕР16-02-001-03 | Прокладка трубопроводов отопления из стальных водогазопроводных неоцинкованных труб диаметром 25 мм | 100 м трубопровода | 0.01 | 3575.03 | 451.03 | 44.77 | 2.36 | 35.75 | 4.51 | 0.45 | 0.02 | 32.97 | 0.33 | 0.5 | 0.01
11 | СЦМ-300-9232-203 | Краны стальные шаровые проходные на воду и пар (Т-150 град.С), марка 11б27п1, диаметр 25 мм | шт. | 2 | 37.43 |  |  |  | 74.86
12 | ТЕР16-02-001-05 | Прокладка трубопроводов отопления из стальных водогазопроводных неоцинкованных труб диаметром 40 мм | 100 м трубопровода | 0.03 | 5691.93 | 451.03 | 44.77 | 2.36 | 170.76 | 13.53 | 1.34 | 0.07 | 32.97 | 0.99 | 0.5 | 0.02
13 | СЦМ-300-9232-205 | Краны стальные шаровые проходные на воду и пар (Т-150 град.С), марка 11б27п1, диаметр 40 мм | шт. | 4 | 124.66 |  |  |  | 498.64
14 | ТЕР16-02-001-06 | Прокладка трубопроводов отопления из стальных водогазопроводных неоцинкованных труб диаметром 50 мм | 100 м трубопровода | 0.07 | 7024.23 | 559.79 | 85.19 | 2.99 | 491.7 | 39.19 | 5.96 | 0.21 | 40.92 | 2.86 | 1 | 0.07
15 | ТЕР16-05-001-11 | Установка задвижек фланцевых на трубопроводах из стальных труб диаметром до 50 мм | 1 шт | 2 | 349.55 | 18.99 | 5.09 |  | 699.1 | 37.98 | 10.18 |  | 1.47 | 2.94 | 0.01 | 0.02
Узел учета.
16 | ТЕРм11-03-001-01 | Приборы, устанавливаемые на металлоконструкциях, щитах и пультах, масса, кг, до: 5 (теплосчетчик "Эльф-01") | шт. | 1 | 8.26 | 7.33 |  |  | 8.26 | 7.33 |  |  | 0.52 | 0.52
17 | ТЕРм11-02-022-04 | Ротаметр, счетчик, преобразователь, устанавливаемые на фланцевых соединениях, диаметр условного прохода, мм, до: 50 (вихревой электромагнитный преобразователь расхода ВЭПС-20-ПБ) | шт. | 1 | 56.2 | 38.5 | 8.52 |  | 56.2 | 38.5 | 8.52 |  | 3.09 | 3.09 | 0.11 | 0.11
18 | ТЕРм11-02-001-01 | Приборы, устанавливаемые на резьбовых соединениях, масса, кг, до: 1,5 (термопреобразователь КТСПР - 001 ДДЖ.2.821.000ТУ) | шт. | 2 | 15.46 | 14.51 |  |  | 30.92 | 29.02 |  |  | 1.03 | 2.06
19 | Прайс лист "Промарм" г. Екатеринбург | Теплосчетчик "Эльф-01" в комплекте с преобразователем ВЭПС-20-ПБ и комплектом преобразователей КТСПР-001 (35538/1,18/3,97) | комплект | 1 | 7586.13 |  |  |  | 7586.13
Раздел 3. Система отопления.
20 | ТЕР16-02-001-02 | Прокладка трубопроводов отопления из стальных водогазопроводных неоцинкованных труб диаметром 20 мм | 100 м трубопровода | 0.7 | 2567.65 | 451.03 | 44.77 | 2.36 | 1797.36 | 315.72 | 31.34 | 1.65 | 32.97 | 23.08 | 0.5 | 0.35
21 | СЦМ-300-9232-202 | Краны стальные шаровые проходные на воду и пар (Т-150 град.С), марка 11б27п1, диаметр 20 мм | шт. | 72 | 26.39 |  |  |  | 1900.08
22 | ТЕР16-02-001-03 | Прокладка трубопроводов отопления из стальных водогазопроводных неоцинкованных труб диаметром 25 мм | 100 м трубопровода | 0.3 | 3575.03 | 451.03 | 44.77 | 2.36 | 1072.51 | 135.31 | 13.43 | 0.71 | 32.97 | 9.89 | 0.5 | 0.15
23 | ТЕР16-02-001-04 | Прокладка трубопроводов отопления из стальных водогазопроводных неоцинкованных труб диаметром 32 мм | 100 м трубопровода | 1.8 | 4699.46 | 451.03 | 44.77 | 2.36 | 8459.03 | 811.85 | 80.59 | 4.25 | 32.97 | 59.35 | 0.5 | 0.9
24 | СЦМ-300-9232-204 | Краны стальные шаровые проходные на воду и пар (Т-150 град.С), марка 11б27п1, диаметр 32 мм | шт. | 4 | 82.33 |  |  |  | 329.32
25 | СЦМ-300-1197 | Краны проходные натяжные муфтовые латунные 11Б10БК1 для газа давлением 9,8 кПа (0,1 кгс/см2), диаметром 15 мм | шт | 4 | 20.19 |  |  |  | 80.76
26 | ТЕР16-02-001-05 | Прокладка трубопроводов отопления из стальных водогазопроводных неоцинкованных труб диаметром 40 мм | 100 м трубопровода | 0.05 | 5691.93 | 451.03 | 44.77 | 2.36 | 284.6 | 22.55 | 2.24 | 0.12 | 32.97 | 1.65 | 0.5 | 0.03
27 | ТЕР16-02-005-02 | Прокладка трубопроводов отопления и водоснабжения из стальных электросварных труб диаметром 50 мм | 100 м трубопровода | 0.03 | 7247.44 | 844.93 | 129.04 | 2.99 | 217.42 | 25.35 | 3.87 | 0.09 | 60.83 | 1.82 | 1.06 | 0.03
28 | ТЕР18-07-001-05 (прим) | Установка воздухоотводчиков автоматических тип Wind 08020040 | 1 комплект | 6 | 12.68 | 1.74 |  |  | 76.08 | 10.44 |  |  | 0.12 | 0.72
29 | СЦМ-300-0474 | Краны для спуска воздуха СТД | шт | -6 | 10.3 |  |  |  | -61.8
30 | Прайс лист Danfoss | Воздухоотводчики EAGLE (аналог Wind) 9020040 Ду=15мм. (9,02 евро*45*1,065/3,97) | шт | 6 | 108.89 |  |  |  | 653.34
31 | ТЕР16-07-005-01 | Гидравлическое испытание трубопроводов систем отопления, водопровода и горячего водоснабжения диаметром до 50 мм | 100 м трубопровода | 2.88 | 134.78 | 82.77 | 45.05 |  | 388.17 | 238.38 | 129.74 |  | 5.01 | 14.43
32 | ТЕР18-03-001-01 | Установка радиаторов: чугунных | 100 квт радиаторов и конвекторов | 0.424 | 35974.89 | 965.93 | 379.34 | 37.5 | 15253.35 | 409.55 | 160.84 | 15.9 | 75.7 | 32.1 | 6.06 | 2.57
33 | ТЕР18-03-001-01 (п.1.9) | Перегруппировка радиаторов. | квт радиаторов и конвекторов | 42.4 | 11.85 | 6.05 |  |  | 502.44 | 256.52 |  |  | 75.7 | 3209.68 | 6.06 | 256.94
34 | ТЕР18-07-001-05 | Установка кранов воздушных | 1 комплект | 38 | 12.68 | 1.74 |  |  | 481.84 | 66.12 |  |  | 0.12 | 4.56
Раздел 4. Общестроительные работы.
35 | ТЕР13-03-002-04 | Огрунтовка металлических поверхностей за один раз: грунтовкой ГФ-021 (радиаторы) | 100 м2 окрашиваемой поверхности | 0.8545 | 304.42 | 80.23 | 9.86 | 0.14 | 260.13 | 68.56 | 8.43 | 0.12 | 5.31 | 4.54 | 0.02 | 0.02
36 | ТЕР13-03-004-26 | Окраска металлических огрунтованных поверхностей: эмалью ПФ-115 (радиаторы) КОЭФ. К ПОЗИЦИИ: Новый коэффициент ПЗ=2; ОЗП=2; ЭМ=2; ЗПМ=2; МАТ=2; ТЗ=2; ТЗМ=2 | 100 м2 окрашиваемой поверхности | 0.8545 | 1098.44 | 98.96 | 12.94 | 0.28 | 938.62 | 84.56 | 11.06 | 0.24 | 7.66 | 6.55 | 0.04 | 0.03
37 | ТЕР15-04-030-04 | Масляная окраска металлических поверхностей: решеток, переплетов, труб диаметром менее 50 мм и т.п., количество окрасок 2 | 100 м2 окрашиваемой поверхности | 0.4813 | 1351.54 | 896.07 | 2.73 | 0.14 | 650.5 | 431.28 | 1.31 | 0.07 | 71.06 | 34.2 | 0.04 | 0.02
Изоляция.
38 | ТЕР26-01-017-01 | Изоляция трубопроводов изделиями из вспененного каучука ("Армофлекс" или эквивалент), вспененного полиэтилена ("Термофлекс" или эквивалент): трубками | 10 м трубопроводов | 0.3 | 450.98 | 49.6 | 20.2 |  | 135.29 | 14.88 | 6.06 |  | 3.52 | 1.06 | 0.25 | 0.08
39 | ТЕР26-01-006-01 | Изоляция трубопроводов холстами стекловолокнистыми, полотном холстопрошивным стекло- волокнистым марки ПХС, полотном иглопробивным стеклянным марки ИПС-Т | 1 м3 изоляции | 0.07 | 1348.95 | 1229.63 | 31 |  | 94.43 | 86.07 | 2.17 |  | 94.08 | 6.59 | 0.38 | 0.03
40 | СЦМ-101-2100 | Полотно холстопрошивное стекловолокнистое ХПС-Т-5 | 10 м2 | 0.18 | 59.35 |  |  |  | 10.68
41 | ТЕР26-01-050-01 | Покрытие поверхности изоляции трубопроводов фольгой алюминиевой дублированной | 100 м2 поверхности покрытия изоляции | 0.045 | 8887.58 | 2303.05 | 35.55 |  | 399.94 | 103.64 | 1.6 |  | 156.67 | 7.05 | 0.25 | 0.01
Раздел 5. Вывоз мусора.
42 | СЦП1-3-26 | Погрузочные работы при автомобильных перевозках: Мусор строительный | за т груза | 1.6 | 1.78 |  |  |  | 2.85
43 | СЦП3-3-25-1 | Перевозка навалочных грузов автомобилями-самосвалами (работающими вне карьеров), расстояние перевозки 25 км: класс груза 1 | 1 т | 1.6 | 22.04 |  | 22.04 |  | 35.26 |  | 35.26
44 | СЦП1-4-26 | Разгрузочные работы при автомобильных перевозках: Мусор строительный | за т груза | 1.6 | 2.52 |  |  |  | 4.03
Итого прямые затраты по смете в ценах 2001г. | [8 empty] | 52262.52 | 6081.73 | 603.34 | 27.15 |  | 3663.85 |  | 261.69
Итого прямые затраты по смете с учетом коэффициентов к итогам | [8 empty] | 230387.58 | 43362.74 | 2251.91 | 193.59 |  | 3663.85 |  | 261.69
В том числе, справочно:
Коэффициенты пересчета в текущие цены ОЗП=7,13; ЭМ-ЗПМ=3,74; ЗПМ=7,13; МАТ=4,05 (Поз. 1-7, 10, 12, 14-15, 20, 22-23, 26-28, 31-34, 8-9, 11, 13, 21, 24-25, 29-30, 35-39, 41, 40, 16-19) | [8 empty] | 177919.83 | 37281 | 1648.58 | 166.43
Коэффициент пересчета в текущие цены для перевозок ПЗ=5,87 (Поз. 42, 44, 43) | [8 empty] | 205.23
Накладные расходы | [8 empty] | 38219.45
В том числе, справочно:
74%*0,94 ФОТ (от 19300,84) (Поз. 1-3) | [8 empty] | 13425.66
80%*0,94 ФОТ (от 533,68) (Поз. 16-19) | [8 empty] | 401.33
90%*0,9 * 0,94 ФОТ (от 1094,32) (Поз. 35-36) | [8 empty] | 833.22
100%*0,9 * 0,94 ФОТ (от 1458,73) (Поз. 38-39, 41) | [8 empty] | 1234.09
105%*0,9 * 0,94 ФОТ (от 3075,53) (Поз. 37) | [8 empty] | 2731.99
128%*0,9 * 0,94 ФОТ (от 18093,23) (Поз. 4-7, 10, 12, 14-15, 20, 22-23, 26-28, 31-34) | [8 empty] | 19593.16
Сметная прибыль | [8 empty] | 25692.27
В том числе, справочно:
50% ФОТ (от 19300,84) (Поз. 1-3) | [8 empty] | 9650.42
55%*0,85 ФОТ (от 3075,53) (Поз. 37) | [8 empty] | 1437.81
60% ФОТ (от 533,68) (Поз. 16-19) | [8 empty] | 320.21
70%*0,85 ФОТ (от 2553,05) (Поз. 35-36, 38-39, 41) | [8 empty] | 1519.06
83%*0,85 ФОТ (от 18093,23) (Поз. 4-7, 10, 12, 14-15, 20, 22-23, 26-28, 31-34) | [8 empty] | 12764.77
Итоги по смете:
Итого | [8 empty] | 294299.3 |  |  |  |  | 3663.85 |  | 261.69
Непредвиденные затраты 2% | [8 empty] | 5885.99
Итого с непредвиденными | [8 empty] | 300185.29
НДС 18% | [8 empty] | 54033.35
ВСЕГО по смете | [8 empty] | 354218.64 |  |  |  |  | 3663.85 |  | 261.69
Составил
Проверил