## Локальная смета
Приложение № 12
| СОГЛАСОВАНО: | [11 empty] | УТВЕРЖДАЮ:
| _____________________________ | [11 empty] | __________________________
| " _____ " ________________ 200_ г. | [11 empty] | "____" ______________200_ г.
МУЗ ДГП № 10
(наименование стройки)
ЛОКАЛЬНЫЙ СМЕТНЫЙ РАСЧЕТ №
(локальная смета)
|  | на | капитальный ремонт сетей электроснабжения в здании детской поликлиники, ул.Пихтовая,42
(наименование работ и затрат, наименование объекта)
Основание: МК №2/08.08-Р-ЭМ
|  |  | Сметная стоимость ___________________________________________________________ | [5 empty] | ___________________________479729,65 |  | руб.
|  |  | строительных работ ___________________________________________________________ | [5 empty] | ___________________________________________________________1426,87 |  | руб.
|  |  | монтажных работ ___________________________________________________________ | [5 empty] | ___________________________________________________________397152,1 |  | руб.
|  |  | Средства на оплату труда ___________________________________________________________ | [5 empty] | ___________________________64213,99 |  | руб.
|  |  | Сметная трудоемкость ___________________________________________________________ | [5 empty] | ___________________________________________________________476,52 |  | чел.час
Составлен(а) в текущих (прогнозных) ценах по состоянию на 1 кв 2010 г.
№ пп | Обоснование | Наименование | Ед. изм. | Кол. | Стоимость единицы, руб. |  |  |  | Общая стоимость, руб. |  |  |  | Т/з осн. раб.на ед. | Т/з осн. раб. Всего | Т/з мех. на ед. | Т/з мех. Всего
[5 empty] | Всего | В том числе |  |  | Всего | В том числе
[6 empty] | Осн.З/п | Эк.Маш | З/пМех |  | Осн.З/п | Эк.Маш | З/пМех
1 | 2 | 3 | 4 | 5 | 6 | 7 | 8 | 9 | 10 | 11 | 12 | 13 | 14 | 15 | 16 | 17
Раздел 1. Электроснабжение Демонтаж
1 | ТЕРм08-03-524-08 | Демонтаж Ящик с одним треполюсным рубильником, или с трехполюсным рубильником и тремя предохранителями, или с тремя блоками "предохранитель-выключатель", или с тремя предохранителями, устанавливаемый на конструкции на полу, на ток, А, до: 250 (ВРУ) КОЭФ. К ПОЗИЦИИ: Демонтаж ОЗП=0,3; ЭМ=0,3; ЗПМ=0,3; МАТ=0; ТЗ=0,3; ТЗМ=0,3 | шт. | 1 | 20.5 | 19.16 | 1.33 | 0.08 | 20.5 | 19.17 | 1.33 | 0.08 | 1.341 | 1.34 | 0.009 | 0.01
2 | ТЕРм08-03-524-10 | Демонтаж Ящик с одним треполюсным рубильником,или с трехполюсным рубильником и тремя предохранителями,или с тремя блоками "предохранитель-выключатель",или с тремя предохранителями,устанавливаемый на конструкции на стене или колонне, на ток: до 100А (ШРС) КОЭФ. К ПОЗИЦИИ: Демонтаж ОЗП=0,3; ЭМ=0,3; ЗПМ=0,3; МАТ=0; ТЗ=0,3; ТЗМ=0,3 | шт. | 2 | 13.52 | 12.22 | 1.3 | 0.05 | 27.03 | 24.43 | 2.6 | 0.11 | 0.867 | 1.73 | 0.006 | 0.01
3 | ТЕРр67-04-01 | Демонтаж осветительных приборов: выключатели, розетки | 100 шт. | 0.22 | 64.71 | 64.71 |  |  | 14.24 | 14.24 |  |  | 5.84 | 1.28
4 | ТЕРм08-03-530-04 | Демонтаж Пускатель магнитный общего назначения отдельностоящий, устанавливаемый на конструкции на стене или колонне на ток, А, до: 40 КОЭФ. К ПОЗИЦИИ: Демонтаж ОЗП=0,3; ЭМ=0,3; ЗПМ=0,3; МАТ=0; ТЗ=0,3; ТЗМ=0,3 | шт. | 8 | 13.4 | 12.57 | 0.83 | 0.03 | 107.23 | 100.58 | 6.65 | 0.26 | 0.951 | 7.61 | 0.0036 | 0.03
5 | ТЕРр67-03-01 | Демонтаж кабеля | 100 м | 1,6 1,1+0,5 | 107.22 | 106.81 | 0.41 | 0.14 | 171.55 | 170.9 | 0.65 | 0.22 | 9.64 | 15.42 | 0.01 | 0.02
Раздел 2. Электроснабжение Монтаж
6 | ТЕРм08-03-524-08 | Ящик с одним треполюсным рубильником, или с трехполюсным рубильником и тремя предохранителями, или с тремя блоками "предохранитель-выключатель", или с тремя предохранителями, устанавливаемый на конструкции на полу, на ток, А, до: 250 | шт. | 1 | 449.57 | 63.88 | 4.44 | 0.28 | 449.57 | 63.88 | 4.44 | 0.28 | 4.47 | 4.47 | 0.03 | 0.03
7 | СЦМ-549-5054-1 | Вводно-распределительное устройства: ВРУ1-11-10 без счетчика | шт | 1 | 3165.51 |  |  |  | 3165.51
8 | ТЕРм08-03-600-02 | Счетчики, устанавливаемые на готовом основании: трехфазные | шт. | 2 | 14.93 | 12.26 | 2.31 | 0.18 | 29.86 | 24.52 | 4.62 | 0.36 | 0.87 | 1.74 | 0.02 | 0.04
9 | прайс | Счетчик 3-ф. СА4У-И672М 380/220 5А | шт | 2 | 320.2 |  |  |  | 640.4
10 | ТЕРм08-01-053-01 | Трансформатор тока, напряжение, кВ, до: 10 | шт. | 6 | 92.97 | 33.24 | 12.34 | 1.09 | 557.82 | 199.44 | 74.04 | 6.54 | 2.43 | 14.58 | 0.1 | 0.6
11 | прайс | Трансформатор тока Т-0,66 50/5 | шт | 6 | 68.3 |  |  |  | 409.8
12 | СЦМ-549-5054-52 | Вводно-распределительное устройства: ВРУ1-49-03 | шт | 1 | 5248.01 |  |  |  | 5248.01
13 | ТЕРм08-03-599-09 | Щитки осветительные, устанавливаемые на стене распорными дюбелями, масса щитка, кг, до: 6 | шт. | 4 | 155.33 | 47.34 | 4.07 | 0.18 | 621.32 | 189.36 | 16.28 | 0.72 | 3.36 | 13.44 | 0.02 | 0.08
14 | прайс | Щиток распределительный на 18 модулей | шт | 3 | 119.54 |  |  |  | 358.62
15 | прайс | Щиток распределительный на 24 модуля | шт | 1 | 264.27 |  |  |  | 264.27
16 | ТЕРм08-03-526-01 | Выключатели установочные автоматические (автоматы) или неавтоматические. Автомат одно-, двух-, трехполюсный, устанавливаемый на конструкции на стене или колонне, на ток, А, до: 25 | шт. | 43 | 288.32 | 21.11 | 1.85 | 0.04 | 12397.76 | 907.73 | 79.55 | 1.72 | 1.56 | 67.08 | 0.004 | 0.17
17 | прайс | Выключатель автоматический 1п. 16А ВА77-29-1В | шт | 35 8+8+7+12 | 4.26 |  |  |  | 149.1
18 | прайс | Выключатель автоматический 1п. 20А ВА77-29-1В | шт | 2 | 4.26 |  |  |  | 8.52
19 | прайс | Выключатель автоматический 3п. 25А ВА77-29-3В | шт | 2 1+1 | 12.8 |  |  |  | 25.6
20 | прайс | Выключатель автоматический 3п. 16А ВА77-29-3В | шт | 2 | 12.8 |  |  |  | 25.6
21 | прайс | Дифференциальный выключатель автоматический 4п. 25А 30мА СВДТ-122 | шт | 2 1+1 | 65.64 |  |  |  | 131.28
22 | ТЕРм08-03-530-04 | Пускатель магнитный общего назначения отдельностоящий, устанавливаемый на конструкции на стене или колонне на ток, А, до: 40 | шт. | 2 | 191.98 | 41.91 | 2.77 | 0.11 | 383.96 | 83.82 | 5.54 | 0.22 | 3.17 | 6.34 | 0.012 | 0.02
23 | СЦМ-545-3274прим | Пускатели электромагнитные нереверсивные, с тепловым реле с кнопками управления, с сигнальной лампой:КМП1-018-217 | шт | 2 | 301.08 |  |  |  | 602.16
24 | ТЕРм08-03-573-04 | Шкаф (пульт) управления навесной, высота, ширина и глубина, мм, до: 600х600х350 | шт. | 1 | 86.93 | 33.39 | 50.04 | 4.3 | 86.93 | 33.39 | 50.04 | 4.3 | 2.37 | 2.37 | 0.36 | 0.36
25 | прайс | Ящик управления ЯРУСМ5114-2674 | шт | 1 | 1081.2 |  |  |  | 1081.2
26 | ТЕРм08-03-601-01 | Щиток лабораторный | шт. | 6 | 125.4 | 63.12 | 5.1 | 0.37 | 752.4 | 378.72 | 30.6 | 2.22 | 4.48 | 26.88 | 0.04 | 0.24
27 | прайс | Щиток физиотерапевтический | шт | 6 | 503.77 |  |  |  | 3022.62
28 | ТЕРм08-03-591-08 | Розетка штепсельная: неутопленного типа при открытой проводке | 100 шт. | 0.17 | 1410.81 | 608.69 | 20.01 | 0.74 | 239.84 | 103.48 | 3.4 | 0.13 | 43.2 | 7.34 | 0.08 | 0.01
29 | СЦМ-545-9567 | Legrand-Летен-Нептун Розетка для откр. уст-ки 2К -80220 | шт | 17 | 32.33 |  |  |  | 549.61
30 | Втерм08-02-396-59-3 | Прокладка коробов пластмассовых шириной до 120мм | 100м | 0.5 | 571.67 | 361.97 | 36.29 | 1.93 | 285.84 | 180.99 | 18.15 | 0.97
31 | прайс | Кабель-канал 50*80 DLP | шт | 25 | 69.38 |  |  |  | 1734.5
32 | прайс | Накладка на стык DLP | шт | 25 | 5.75 |  |  |  | 143.75
33 | прайс | Накладка на стык крышки DLP | шт | 25 | 10.07 |  |  |  | 251.75
34 | прайс | Держатель кабеля DLP | шт | 50 | 8.58 |  |  |  | 429
35 | ТЕРм08-02-396-06 | Короб по стенам и потолкам, длина, м: 3 | 100 м | 0.09 | 1622.91 | 393.37 | 598.7 | 187.66 | 146.06 | 35.4 | 53.88 | 16.89 | 29.4 | 2.65 | 11.2 | 1.01
36 | прайс | Лоток металлический перфорированный 100*50 3000 DKC | шт | 3 | 26.94 |  |  |  | 80.82
37 | прайс | Консоль облегченная к лотку 100 DKC | шт | 9 | 14.31 |  |  |  | 128.79
38 | ТЕРм08-02-409-01 | Труба винипластовая по установленным конструкциям, по стенам и колоннам с креплением скобами, диаметр, мм, до: 25 | 100 м | 0.42 | 2143.17 | 318.44 | 631.8 | 292.43 | 900.13 | 133.74 | 265.36 | 122.82 | 23.8 | 10 | 16 | 6.72
39 | прайс | Труба ПВХ жесткая гладкая 3000м DKC | м | 42 | 5.73 |  |  |  | 240.66
40 | ТЕРм08-02-407-06 | Труба стальная по установленным конструкциям, в готовых бороздах, по основанию пола, диаметр, мм, до: 25 | 100 м | 0.05 | 1318.98 | 254.22 | 151.78 | 8.64 | 65.95 | 12.71 | 7.59 | 0.43 | 19 | 0.95 | 0.94 | 0.05
41 | СЦМ-103-0129 | Трубы электросварные стальные прямошовные со снятой фаской диаметром от 20 до 377 мм из стали марок БСт2кп-БСт4кп и БСт2пс-БСт4пс наружный диаметр 20 мм толщина стенки 2 мм | м | 5 | 6.01 |  |  |  | 30.05
42 | ТЕРм08-02-412-03 | Затягивание проводов в проложенные трубы и металлические рукава. Провод первый одножильный или многожильный в общей оплетке, суммарное сечение, мм2, до: 16 | 100 м | 0.47 | 416.41 | 105.17 | 9.26 | 0.74 | 195.71 | 49.43 | 4.35 | 0.35 | 7.86 | 3.69 | 0.08 | 0.04
43 | ТЕРм08-02-402-01 | Кабели по установленным конструкциям и лоткам с установкой ответвительных коробок. Кабель двух-четырехжильный: в помещениях с нормальной средой сечением жилы до 10 мм2 | 100 м | 2.95 | 1034.66 | 204.71 | 597.28 | 97.05 | 3052.25 | 603.89 | 1761.98 | 286.3 | 15.3 | 45.14 | 7.17 | 21.15
44 | ТЕРм08-02-405-03 | Провод по установленным стальным конструкциям и панелям, сечение, мм2, до: 70 | 100 м | 0.2 | 1799.58 | 623.51 | 248.69 | 13.97 | 359.92 | 124.7 | 49.74 | 2.79 | 46.6 | 9.32 | 1.52 | 0.3
45 | ТЕРм08-02-409-01 | Труба винипластовая по установленным конструкциям, по стенам и колоннам с креплением скобами, диаметр, мм, до: 25 | 100 м | 3.4 | 2143.17 | 318.44 | 631.8 | 292.43 | 7286.78 | 1082.7 | 2148.12 | 994.26 | 23.8 | 80.92 | 16 | 54.4
46 | СЦМ-300-9920-2 | Трубки защитные гофрированные диаметром 25 мм | м | 340 | 5.73 |  |  |  | 1948.2
47 | ТЕРм08-02-412-01 | Затягивание проводов в проложенные трубы и металлические рукава. Провод первый одножильный или многожильный в общей оплетке, суммарное сечение, мм2, до: 2,5 | 100 м | 3.4 | 335.62 | 75.06 | 2.31 | 0.18 | 1141.11 | 255.2 | 7.85 | 0.61 | 5.61 | 19.07 | 0.02 | 0.07
48 | ТЕРм08-02-401-01 | Кабели с креплением накладными скобами, полосками с установкой ответвительных коробок. Кабель 2-4-жильный сечением жилы до 16 мм2 | 100 м | 2.2 | 3926 | 690.41 | 982.73 | 458.58 | 8637.2 | 1518.9 | 2162.01 | 1008.88 | 51.6 | 113.52 | 25.2 | 55.44
49 | СЦМ-501-0586-80 | Кабели силовые на напряжение 660 В с медными жилами с поливинилхлоридной изоляцией и оболочкой марки ВВГ 5х4 мм2 | 1000 м | 0.18 | 19450.13 |  |  |  | 3501.02
50 | СЦМ-501-0586-78 | Кабели силовые на напряжение 660 В с медными жилами с поливинилхлоридной изоляцией и оболочкой марки ВВГ 5х1.5 мм2 | 1000 м | 0.04 | 9387.93 |  |  |  | 375.52
51 | СЦМ-501-0586-70 | Кабели силовые на напряжение 660 В с медными жилами с поливинилхлоридной изоляцией и оболочкой марки ВВГ 3х2.5 мм2 | 1000 м | 0.022 | 7607.16 |  |  |  | 167.36
52 | СЦМ-501-0586-69 | Кабели силовые на напряжение 660 В с медными жилами с поливинилхлоридной изоляцией и оболочкой марки ВВГ 3х1.5 мм2 | 1000 м | 0.61 | 5100.26 |  |  |  | 3111.16
53 | СЦМ-507-0276 | Провода силовые для электрических установок на напряжение до 450 В с медной жилой марки ПВ3, сечением 50 мм2 | 1000 м | 0.02 | 28411.3 |  |  |  | 568.23
54 | СЦМ-507-0251 | Провода силовые для электрических установок на напряжение до 450 В с медной жилой марки ПВ1, сечением 6 мм2 | 1000 м | 0.05 | 3058 |  |  |  | 152.9
Раздел 3. Заземление
55 | ТЕРм08-02-471-04 | Заземлитель вертикальный из круглой стали, диаметр, мм: 16 | 10 шт. | 0.5 | 663.93 | 110.92 | 58.11 | 2.57 | 331.97 | 55.46 | 29.06 | 1.29 | 8.29 | 4.15 | 0.28 | 0.14
56 | ТЕРм08-02-472-02 | Заземлитель горизонтальный из стали: полосовой сечением 160 мм2 | 100 м | 0.105 | 1112.84 | 222.11 | 82.59 | 4.04 | 116.85 | 23.32 | 8.67 | 0.42 | 16.6 | 1.74 | 0.44 | 0.05
57 | ТЕРм08-02-472-06 | Проводник заземляющий открыто по строительным основаниям из полосовой стали, сечение, мм2: 100 | 100 м | 0.255 | 2059 | 254.22 | 77.97 | 3.49 | 525.05 | 64.83 | 19.88 | 0.89 | 19 | 4.85 | 0.38 | 0.1
58 | ТЕР01-02-057-02 | Разработка грунта вручную в траншеях глубиной до 2 м без креплений с откосами, группа грунтов: 2 | 100 м3 грунта | 0.0367 | 1706.32 | 1706.32 |  |  | 62.62 | 62.62 |  |  | 154 | 5.65
59 | ТЕР01-02-061-01 | Засыпка вручную траншей, пазух котлованов и ям, группа грунтов: 1 | 100 м3 грунта | 0.0367 | 941.64 | 941.64 |  |  | 34.56 | 34.56 |  |  | 88.5 | 3.25
Итого прямые затраты по смете в ценах 2001г. | [8 empty] | 67548.02 | 6552.11 | 6816.38 | 2454.06 |  | 476.52 |  | 141.09
Итого прямые затраты по смете с учетом коэффициентов к итогам | [8 empty] | 299956.17 | 46716.54 | 33812.53 | 17497.45 |  | 476.52 |  | 141.09
В том числе, справочно:
Пересчет в цены 2009г. 3 кв ОЗП=7,13; ЭМ-ЗПМ=3,74; ЗПМ=7,13; МАТ=4,05 (Поз. 58-59, 1-2, 4, 6-57, 3, 5) | [8 empty] | 232408.15 | 40164.43 | 26996.14 | 15043.39
Накладные расходы | [8 empty] | 57069.06
В том числе, справочно:
80%*0,9 * 0,94 ФОТ (от 692,89) (Поз. 58-59) | [8 empty] | 468.95
85%*0,94 ФОТ (от 1321,62) (Поз. 3, 5) | [8 empty] | 1055.97
95%*0,94 ФОТ (от 62199,48) (Поз. 1-2, 4, 6-57) | [8 empty] | 55544.14
Сметная прибыль | [8 empty] | 41553.74
В том числе, справочно:
45%*0,85 ФОТ (от 692,89) (Поз. 58-59) | [8 empty] | 265.03
65% ФОТ (от 63521,1) (Поз. 1-2, 4, 6-57, 3, 5) | [8 empty] | 41288.71
Итоги по смете:
Итого | [8 empty] | 398578.97 |  |  |  |  | 476.52 |  | 141.09
В том числе:
Материалы | [8 empty] | 219427.1
Машины и механизмы | [8 empty] | 33812.53
ФОТ | [8 empty] | 64213.99
Накладные расходы | [8 empty] | 57069.06
Сметная прибыль | [8 empty] | 41553.74
Непредвиденные затраты 2% | [8 empty] | 7971.58
Итого с непредвиденными | [8 empty] | 406550.55
НДС 18% | [8 empty] | 73179.1
ВСЕГО по смете | [8 empty] | 479729.65 |  |  |  |  | 476.52 |  | 141.09
Составил
Проверил