## Локальная смета
Приложение № 7
| СОГЛАСОВАНО: | [11 empty] | УТВЕРЖДАЮ:
| _____________________________ | [11 empty] | __________________________
| " _____ " ________________ 200_ г. | [11 empty] | "____" ______________200_ г.
Капитальный ремонт детской поликлиники №10 по адресу: Пихтовая,42, в Свердловском районе
(наименование стройки)
ЛОКАЛЬНЫЙ СМЕТНЫЙ РАСЧЕТ №
(локальная смета)
|  | на | теплоснабжение систем вентиляции здания детской поликлиники
(наименование работ и затрат, наименование объекта)
Основание: Проект 943308-ОВ
|  |  | Сметная стоимость ___________________________________________________________ | [5 empty] | ___________________________62479,51 |  | руб.
|  |  | строительных работ ___________________________________________________________ | [5 empty] | ___________________________________________________________26092,16 |  | руб.
|  |  | монтажных работ ___________________________________________________________ | [5 empty] | ___________________________________________________________25818,37 |  | руб.
|  |  | Средства на оплату труда ___________________________________________________________ | [5 empty] | ___________________________2980,62 |  | руб.
|  |  | Сметная трудоемкость ___________________________________________________________ | [5 empty] | ___________________________________________________________28,85 |  | чел.час
Составлен(а) в текущих (прогнозных) ценах по состоянию на 1 квартал 2010 г.
№ пп | Обоснование | Наименование | Ед. изм. | Кол. | Стоимость единицы, руб. |  |  |  | Общая стоимость, руб. |  |  |  | Т/з осн. раб.на ед. | Т/з осн. раб. Всего | Т/з мех. на ед. | Т/з мех. Всего
[5 empty] | Всего | В том числе |  |  | Всего | В том числе
[6 empty] | Осн.З/п | Эк.Маш | З/пМех |  | Осн.З/п | Эк.Маш | З/пМех
1 | 2 | 3 | 4 | 5 | 6 | 7 | 8 | 9 | 10 | 11 | 12 | 13 | 14 | 15 | 16 | 17
Раздел 1.
1 | ТЕРм12-10-001-01 | Бобышки, штуцеры на условное давление: до 10 МПа | 100 шт. | 0.01 | 3374.1 | 894.67 | 554.84 |  | 33.74 | 8.95 | 5.55 |  | 65.4 | 0.65 | 0.01
2 | ТЕРм12-12-008-01 | Клапан диаметр условного прохода, мм: 32 | шт. | 1 | 226.33 | 90.97 | 123.89 | 20.03 | 226.33 | 90.97 | 123.89 | 20.03 | 6.65 | 6.65 | 1.16 | 1.16
3 | Текущие цены | Клапан регулирующий с электрическим исполнительным механизмом Д-25мм давл 16МПа (26500/1,18/3,97) | шт | 1 | 5656.83 |  |  |  | 5656.83
4 | ТЕР18-06-007-01 | Установка фильтров диаметром: 25 мм | 10 фильтров | 1 | 3628.61 | 109.45 | 56.34 | 0.16 | 3628.61 | 109.45 | 56.34 | 0.16 | 8.18 | 8.18 | 0.36 | 0.36
5 | ТЕР18-06-003-01 | Установка воздухосборников наружным диаметром: 76 мм | 1 шт. | 1 | 121.79 | 16.37 | 6.62 | 0.16 | 121.79 | 16.37 | 6.62 | 0.16 | 1.21 | 1.21 | 0.08 | 0.08
6 | ТЕР16-02-001-03 | Прокладка трубопроводов отопления из стальных водогазопроводных неоцинкованных труб диаметром 25 мм | 100 м трубопровода | 0.015 | 3575.03 | 451.03 | 44.77 | 2.36 | 53.63 | 6.77 | 0.67 | 0.04 | 32.97 | 0.49 | 0.5 | 0.01
7 | ТЕР16-02-001-05 | Прокладка трубопроводов отопления из стальных водогазопроводных неоцинкованных труб диаметром 40 мм | 100 м трубопровода | 0.16 | 5691.93 | 451.03 | 44.77 | 2.36 | 910.71 | 72.16 | 7.16 | 0.38 | 32.97 | 5.28 | 0.5 | 0.08
8 | СЦМ-300-1629 | Краны бронзовые 11б6бк диаметром 15 мм | шт | 1 | 24.17 |  |  |  | 24.17
9 | ТЕР16-07-005-01 | Гидравлическое испытание трубопроводов систем отопления, водопровода и горячего водоснабжения диаметром до 50 мм | 100 м трубопровода | 0.175 | 134.78 | 82.77 | 45.05 |  | 23.59 | 14.48 | 7.88 |  | 5.01 | 0.88
10 | СЦМ-300-1265 | Клапана муфтовые для воды и пара, давлением 1,6 МПа (16 кгс/см2), диаметром 15 мм 15Б1БК | шт | 1 | 30.81 |  |  |  | 30.81
11 | СЦМ-300-9604-3 | Клапана бронзовые 11б6бк диаметром 25 мм | шт | 1 | 46.11 |  |  |  | 46.11
12 | СЦМ-300-9604-5 | Клапана бронзовые 11б6бк диаметром 40 мм | шт | 3 | 119.62 |  |  |  | 358.86
Изоляционные работы
13 | ТЕР15-04-041-03 | Окраска по металлу за 2 раза изолом (прим) | 100 м2 окрашиваемой поверхности | 0.011 | 1000.72 | 859.77 | 1.18 | 0.14 | 11.01 | 9.46 | 0.01 |  | 67.38 | 0.74 | 0.02
14 | ТЕР13-03-002-04 | Огрунтовка металлических поверхностей за один раз: грунтовкой ГФ-021 | 100 м2 окрашиваемой поверхности | 0.022 | 304.42 | 80.23 | 9.86 | 0.14 | 6.7 | 1.77 | 0.22 |  | 5.31 | 0.12 | 0.02
15 | ТЕР13-03-004-26 | Окраска металлических огрунтованных поверхностей: эмалью ПФ-115 | 100 м2 окрашиваемой поверхности | 0.022 | 549.22 | 49.48 | 6.47 | 0.14 | 12.08 | 1.09 | 0.14 |  | 3.83 | 0.08 | 0.02
16 | ТЕР26-01-018-01 | Изоляция трубопроводов "Изолоном или эквивалент" ППЭ3005 толщ 5мм | 10 м2 изолируемой поверхности | 0.12 | 805.26 | 93.98 | 33.29 |  | 96.63 | 11.28 | 3.99 |  | 6.67 | 0.8 | 0.43 | 0.05
Итого прямые затраты по разделу в ценах 2001г. | [8 empty] | 11241.6 | 342.75 | 212.47 | 20.77 |  | 25.08 |  | 1.74
Итого прямые затраты по разделу с учетом коэффициентов к итогам | [8 empty] | 47085 | 2810.36 | 994.79 | 170.26 |  | 28.85 |  | 2
Накладные расходы | [8 empty] | 2857.73
Сметная прибыль | [8 empty] | 1967.8
Итоги по разделу 1 :
Итого Строительные работы | [8 empty] | 26092.16 |  |  |  |  | 20.45 |  | 0.67
Итого Монтажные работы | [8 empty] | 25818.37 |  |  |  |  | 8.4 |  | 1.33
Итого | [8 empty] | 51910.53 |  |  |  |  | 28.85 |  | 2
В том числе:
Материалы | [8 empty] | 43279.85
Машины и механизмы | [8 empty] | 994.79
ФОТ | [8 empty] | 2980.62
Накладные расходы | [8 empty] | 2857.73
Сметная прибыль | [8 empty] | 1967.8
Итого по разделу 1 | [8 empty] | 51910.53 |  |  |  |  | 28.85 |  | 2
ИТОГИ ПО СМЕТЕ:
Итого прямые затраты по смете в ценах 2001г. | [8 empty] | 11241.6 | 342.75 | 212.47 | 20.77 |  | 25.08 |  | 1.74
Итого прямые затраты по смете с учетом коэффициентов к итогам | [8 empty] | 47085 | 2810.36 | 994.79 | 170.26 |  | 28.85 |  | 2
В том числе, справочно:
Стесненность ОЗП=1,15; ЭМ=1,15; ЗПМ=1,15; ТЗ=1,15; ТЗМ=1,15 (Поз. 4-16, 1-2) | [8 empty] | 83.28 | 51.41 | 31.87 | 3.12 |  | 3.762 |  | 0.261
Индекс 1 квартал 2010г ОЗП=7,13; ЭМ-ЗПМ=3,74; ЗПМ=7,13; МАТ=4,05 (Поз. 4-16, 1-3) | [8 empty] | 35760.12 | 2416.2 | 750.44 | 146.38
Накладные расходы | [8 empty] | 2857.73
В том числе, справочно:
80%*0,94 ФОТ (от 983,51) (Поз. 1-2) | [8 empty] | 739.6
90%*(0,9*0,94) ФОТ (от 23,46) (Поз. 14-15) | [8 empty] | 17.86
100%*(0,9*0,94) ФОТ (от 92,48) (Поз. 16) | [8 empty] | 78.24
105%*(0,9*0,94) ФОТ (от 77,57) (Поз. 13) | [8 empty] | 68.91
128%*(0,9*0,94) ФОТ (от 1803,6) (Поз. 4-12) | [8 empty] | 1953.12
Сметная прибыль | [8 empty] | 1967.8
В том числе, справочно:
55%*0,85 ФОТ (от 77,57) (Поз. 13) | [8 empty] | 36.26
60% ФОТ (от 983,51) (Поз. 1-2) | [8 empty] | 590.11
70%*0,85 ФОТ (от 115,94) (Поз. 14-16) | [8 empty] | 68.99
83%*0,85 ФОТ (от 1803,6) (Поз. 4-12) | [8 empty] | 1272.44
Итого | [8 empty] | 51910.53 |  |  |  |  | 28.85 |  | 2
Непредвиденные 2% | [8 empty] | 1038.21
Итого с непредвиденными | [8 empty] | 52948.74
НДС 18% | [8 empty] | 9530.77
ВСЕГО по смете | [8 empty] | 62479.51 |  |  |  |  | 28.85 |  | 2
Составил
Проверил