## Локальная смета
| СОГЛАСОВАНО: | [11 empty] | УТВЕРЖДАЮ:
| _____________________________ | [11 empty] | __________________________
| " _____ " ________________ 200_ г. | [11 empty] | "____" ______________200_ г.
Рабочий проект на восстановление строительных конструкций и инженерных сетей жилого дома по адресу: ул. Социалистическая, 26 Орджоникидзевского района г. Перми.
(наименование стройки)
ЛОКАЛЬНЫЙ СМЕТНЫЙ РАСЧЕТ №
(локальная смета)
|  | на | монтаж конструкций крыльца главного входа и входов по оси" Г", противоаварийные мероприятия,
капитальный ремонт общего имущества многоквартирных домов
Основание: проект 62.08/09 - АС
|  |  | Сметная стоимость строительных работ ___________________________________________________________ | [5 empty] | ___________________________162681,49 |  | руб.
|  |  | Средства на оплату труда ___________________________________________________________ | [5 empty] | ___________________________26202,02 |  | руб.
|  |  | Сметная трудоемкость ___________________________________________________________ | [5 empty] | ___________________________________________________________259,44 |  | чел.час
Составлен(а) в текущих (прогнозных) ценах по состоянию на 4 квартал 2009 г.
№ пп | Обоснование | Наименование | Ед. изм. | Кол. | Стоимость единицы, руб. |  |  |  | Общая стоимость, руб. |  |  |  | Т/з осн. раб.на ед. | Т/з осн. раб. Всего | Т/з мех. на ед. | Т/з мех. Всего
[5 empty] | Всего | В том числе |  |  | Всего | В том числе
[6 empty] | Осн.З/п | Эк.Маш | З/пМех |  | Осн.З/п | Эк.Маш | З/пМех
1 | 2 | 3 | 4 | 5 | 6 | 7 | 8 | 9 | 10 | 11 | 12 | 13 | 14 | 15 | 16 | 17
Раздел 1. Демонтажные работы при разборке конструкций главного входа.
1 | ТЕРр58-01-01 | Разборка: обрешетки из брусков с прозорами | 100 м2 кровли | 0.23 | 212.47 | 171.16 | 41.31 | 7.23 | 48.87 | 39.37 | 9.5 | 1.66 | 15.16 | 3.49 | 0.46 | 0.11
2 | ТЕР09-03-037-01 | Демонтаж рам коробчатого сечения пролетом до 24 м (металлоконструкции гл. входа) КОЭФ. К ПОЗИЦИИ: Новый коэффициент ОЗП=0,7; ЭМ=0,7; ЗПМ=0,7; МАТ=0; ТЗ=0,7; ТЗМ=0,7 | 1 т конструкций | 1.05 | 599.91 | 178.31 | 421.6 | 83.29 | 629.91 | 187.23 | 442.68 | 87.45 | 13.643 | 14.33 | 5.439 | 5.71
3 | ТЕР46-04-006-03 | Разборка деревянных перегородок чистых щитовых дощатых | 100 м2 | 0.134 | 592.3 | 314.39 | 277.91 | 93.57 | 79.37 | 42.13 | 37.24 | 12.54 | 29.3 | 3.93 | 6.84 | 0.92
4 | ТЕРр57-02-10 | Разборка покрытий полов: асфальтовых | 100 м2 покрытий | 0.23 | 998.45 | 411.03 | 587.42 | 63.48 | 229.64 | 94.54 | 135.1 | 14.6 | 33.83 | 7.78 | 4.64 | 1.07
Раздел 2. Монтаж конструкций крыльца главного входа.
5 | ТЕР06-01-015-06 | Установка стальных конструкций, остающихся в теле бетона | 1 т | 0.085 | 8999.84 | 633.79 | 487.78 | 27.51 | 764.99 | 53.87 | 41.46 | 2.34 | 46.33 | 3.94 | 4.38 | 0.37
6 | ТЕР11-01-011-03 | Устройство стяжек бетонных толщиной 20 мм | 100 м2 стяжки | 0.46 | 1459.26 | 450.4 | 54.17 | 17.37 | 671.26 | 207.18 | 24.92 | 7.99 | 40.65 | 18.7 | 1.27 | 0.58
7 | ТЕР46-03-009-02 | Пробивка в кирпичных стенах гнезд размером до 260х260 мм | 100 шт. | 0.09 | 3194.76 | 696.63 | 2498.13 | 216.55 | 287.53 | 62.7 | 224.83 | 19.49 | 53.3 | 4.8 | 15.83 | 1.42
8 | ТЕР09-03-037-01 | Монтаж рам коробчатого сечения пролетом до 24 м (несущие конструкции входа) | 1 т конструкций | 2.2 | 1223.76 | 254.73 | 602.29 | 118.98 | 2692.27 | 560.41 | 1325.04 | 261.76 | 19.49 | 42.88 | 7.77 | 17.09
9 | ТЕР46-03-017-05 | Заделка отверстий, гнезд и борозд в стенах и перегородках бетонных площадью до 0,1 м2 | 1 м3 заделки | 0.45 | 1869.79 | 865.78 | 31.6 |  | 841.41 | 389.6 | 14.22 |  | 75.22 | 33.85 | 0.4 | 0.18
10 | ТЕР06-01-015-10 | Установка закладных деталей весом: Армирование подстилающих слоев и набетонок | 1 т | 0.2 | 7750.53 | 159.39 | 34.85 | 2.52 | 1550.11 | 31.88 | 6.97 | 0.5 | 12.64 | 2.53 | 0.38 | 0.08
11 | ТЕР06-01-014-01 | Укладка бетона по перекрытиям толщиной 100 мм | 100 м2 перекрытия | 0.46 | 4974.63 | 265.23 | 147.81 | 16.83 | 2288.33 | 122.01 | 67.99 | 7.74 | 22.42 | 10.31 | 1.52 | 0.7
12 | ТЕР12-01-014-02 | Утепление покрытий керамзитом | 1 м3 утеплителя | 1.4 | 355.7 | 33.68 | 32.13 | 4.9 | 497.98 | 47.15 | 44.98 | 6.86 | 3.04 | 4.26 | 0.34 | 0.48
13 | ТЕР12-01-017-01 | Устройство выравнивающих стяжек цементно-песчаных толщиной 15 мм | 100 м2 стяжек | 0.46 | 1318.96 | 301.6 | 198.56 | 27.93 | 606.72 | 138.74 | 91.34 | 12.85 | 27.22 | 12.52 | 1.94 | 0.89
14 | ТЕР12-01-017-02 | Устройство выравнивающих стяжек цементно-песчаных на каждый 1 мм изменения толщины добавлять или исключать к (12-01-017-01) КОЭФ. К ПОЗИЦИИ: Новый коэффициент ПЗ=5; ОЗП=5; ЭМ=5; ЗПМ=5; МАТ=5; ТЗ=5; ТЗМ=5 | 100 м2 стяжек | 0.46 | 202 | 5.55 | 14.2 | 2.15 | 92.92 | 2.55 | 6.53 | 0.99 | 0.5 | 0.23 | 0.15 | 0.07
15 | ТЕР12-01-016-02 | Огрунтовка оснований из бетона или раствора под водоизоляционный кровельный ковер готовой эмульсией битумной | 100 м2 кровли | 0.46 | 196.43 | 34.89 | 3.1 |  | 90.36 | 16.05 | 1.43 |  | 2.8 | 1.29 | 0.04 | 0.02
16 | ТЕР12-01-002-09 | Устройство кровель плоских из наплавляемых материалов в два слоя | 100 м2 кровли | 0.46 | 8711.42 | 192.14 | 26.15 | 3.14 | 4007.25 | 88.38 | 12.03 | 1.44 | 14.36 | 6.61 | 0.29 | 0.13
17 | СЦМ-101-1961 | Изопласт ЭKП-4.5, материалы рулонные кровельные для верхнего слоя | м2 | -52.44 | 38.56 |  |  |  | -2022.09
18 | СЦМ-101-1962 | Изопласт ЭKП-4.5, материалы рулонные кровельные для нижних слоев | м2 | -53.36 | 35.03 |  |  |  | -1869.2
19 | СЦМ-101-9122-9 | Техноэласт ЭПП-4,0 (нижний слой) или эквивалент | м2 | 52.44 | 43.11 |  |  |  | 2260.69
20 | СЦМ-101-9121-10 | Техноэласт ЭКП-5,0(верхний слой) или эквивалент | м2 | 53.36 | 50.55 |  |  |  | 2697.35
21 | ТЕР12-01-004-04 | Устройство примыканий кровель из наплавляемых материалов к стенам и парапетам высотой до 600 мм без фартуков | 100 м примыканий | 0.078 | 10482.24 | 463.99 | 77.7 | 11.16 | 817.61 | 36.19 | 6.06 | 0.87 | 35.5 | 2.77 | 0.86 | 0.07
22 | СЦМ-101-1961 | Изопласт ЭKП-4.5, материалы рулонные кровельные для верхнего слоя | м2 | -19.66 | 38.56 |  |  |  | -758.09
23 | СЦМ-101-9121-10 | Техноэласт ЭКП-5,0(верхний слой) или эквивалент | м2 | 19.66 | 50.55 |  |  |  | 993.81
24 | ТЕР12-01-010-01 | Устройство мелких покрытий (брандмауэры, парапеты, свесы и т.п.) из листовой оцинкованной стали | 100 м2 покрытия | 0.05 | 8320.86 | 1369.91 | 23.38 | 3.14 | 416.04 | 68.5 | 1.17 | 0.16 | 112.75 | 5.64 | 0.27 | 0.01
25 | ТЕР08-02-002-03 | Кладка перегородок из керамического одинарного полнотелого кирпича армированных: толщиной в 1/2 кирпича при высоте этажа до 4м | 100 м2 перегородок (за вычетом проемов) | 0.134 | 9403.37 | 2067.57 | 377.61 | 64.61 | 1260.05 | 277.05 | 50.6 | 8.66 | 170.17 | 22.8 | 4.22 | 0.57
26 | ТЕР07-01-021-01 | Укладка перемычек при наибольшей массе монтажных элементов в здании до 5 т массой: до 0,7 т | 100 шт. сборных конструкций | 0.01 | 4501.64 | 1205.51 | 3218.6 | 563.4 | 45.02 | 12.06 | 32.19 | 5.63 | 96.75 | 0.97 | 35.84 | 0.36
27 | СЦМ-442-5000-103 | Перемычки железобетонные серии 85 марки | шт. | 1 | 112.44 |  |  |  | 112.44
28 | ТЕР15-02-001-01 | Улучшенная штукатурка цементно-известковым раствором по камню: стен | 100 м2 оштукатуриваемой поверхности | 0.134 | 1943.74 | 969.64 | 102.11 | 43.7 | 260.46 | 129.93 | 13.68 | 5.86 | 70.88 | 9.5 | 2.78 | 0.37
Раздел 3. Восстановление конструкций входов по оси Г.
Восстановление площадок входов по оси Г.
29 | ТЕР06-01-015-06 | Установка стальных конструкций, остающихся в теле бетона | 1 т | 0.0069 | 8999.84 | 633.79 | 487.78 | 27.51 | 62.1 | 4.37 | 3.37 | 0.19 | 46.33 | 0.32 | 4.38 | 0.03
30 | ТЕР11-01-011-03 | Устройство стяжек бетонных толщиной 20 мм | 100 м2 стяжки | 0.13 | 1459.26 | 450.4 | 54.17 | 17.37 | 189.7 | 58.55 | 7.04 | 2.26 | 40.65 | 5.28 | 1.27 | 0.17
31 | ТЕР11-01-011-04 | Устройство стяжек бетонных на каждые 5 мм изменения толщины стяжки добавлять или исключать к норме 11-01-011-03 КОЭФ. К ПОЗИЦИИ: Новый коэффициент ПЗ=2; ОЗП=2; ЭМ=2; ЗПМ=2; МАТ=2; ТЗ=2; ТЗМ=2 | 100 м2 стяжки | -0.13 | 498.4 | 11.08 | 19.6 | 5.74 | -64.79 | -1.44 | -2.55 | -0.75 | 1 | -0.13 | 0.42 | -0.05
32 | ТЕР11-01-015-08 | Железнение цементных покрытий | 100 м2 покрытия | 0.13 | 179.96 | 146.12 | 7.45 | 1.37 | 23.39 | 19 | 0.97 | 0.18 | 10.8 | 1.4 | 0.1 | 0.01
Восстановление козырьков входов по оси Г.
33 | ТЕРр58-17-01 | Разборка покрытий кровель: из рулонных материалов (1-3 слоя) | 100 м2 покрытий кровель | 0.098 | 195.44 | 192.9 | 2.54 |  | 19.15 | 18.9 | 0.25 |  | 17.41 | 1.71
34 | ТЕР11-01-011-01 | Устройство стяжек цементных толщиной 20 мм КОЭФ. К ПОЗИЦИИ: Новый коэффициент МАТ=0 | 100 м2 стяжки | 0.098 | 502.63 | 446.07 | 56.56 | 17.37 | 49.26 | 43.72 | 5.54 | 1.7 | 39.51 | 3.87 | 1.27 | 0.12
35 | Прайс лист | Сухая смесь "Полимикс-ШСр" (2,0кг*9,8м2 по 734/25*1,065/4,03) или эквивалент | кг | 19.6 | 7.76 |  |  |  | 152.1
36 | СЦМ-411-0001 | Вода | м3 | 0.0039 | 5.5 |  |  |  | 0.02
Раздел 4. Вывоз мусора.
37 | СЦП1-3-26 | Погрузочные работы при автомобильных перевозках: Мусор строительный | за т груза | 3 | 1.78 |  |  |  | 5.34
38 | СЦП3-3-25-1 | Перевозка навалочных грузов автомобилями-самосвалами (работающими вне карьеров), расстояние перевозки 25 км: класс груза 1 | 1 т | 3 | 22.04 |  | 22.04 |  | 66.12 |  | 66.12
39 | СЦП1-4-26 | Разгрузочные работы при автомобильных перевозках: Мусор строительный | за т груза | 3 | 2.52 |  |  |  | 7.56
Итого прямые затраты по смете в ценах 2001г. | [8 empty] | 20102.96 | 2750.62 | 2670.7 | 462.97 |  | 225.58 |  | 31.48
Итого прямые затраты по смете с учетом коэффициентов к итогам | [8 empty] | 94991.14 | 22427.16 | 13052.04 | 3774.86 |  | 259.44 |  | 31.48
В том числе, справочно:
Стесненность ОЗП=15%; ЭМ=15%; ЗПМ=15%; ТЗ=15% (Поз. 1, 33, 2, 8, 3, 7, 9, 4-5, 10-11, 29, 6, 30-32, 34, 12-16, 21, 24-26, 28) | [8 empty] | 803.28 | 412.59 | 390.69 | 69.45 |  | 33.837
Коэффициенты пересчета в текущие цены ОЗП=7,09; ЭМ-ЗПМ=3,74; ЗПМ=7,09; МАТ=4,03 (Поз. 1, 33, 2, 8, 3, 7, 9, 4-5, 10-11, 29, 6, 30-32, 34, 12-16, 21, 24, 17-20, 22-23, 25-28, 35-36) | [8 empty] | 73700.87 | 19263.95 | 9990.65 | 3242.44
Коэффициент пересчета в текущие цены для перевозок ПЗ=5,86 (Поз. 37, 39, 38) | [8 empty] | 384.03
Накладные расходы | [8 empty] | 23368.85
В том числе, справочно:
80%*0,94 ФОТ (от 889,86) (Поз. 4) | [8 empty] | 669.17
83%*0,94 ФОТ (от 488,64) (Поз. 1, 33) | [8 empty] | 381.24
90%*0,9 * 0,94 ФОТ (от 8943,18) (Поз. 2, 8) | [8 empty] | 6809.34
105%*0,9 * 0,94 ФОТ (от 2924,64) (Поз. 5, 10-11, 29, 28) | [8 empty] | 2597.96
110%*0,9 * 0,94 ФОТ (от 4292,42) (Поз. 3, 7, 9) | [8 empty] | 3994.53
120%*0,9 * 0,94 ФОТ (от 3430,43) (Поз. 12-16, 21, 24) | [8 empty] | 3482.57
122%*0,9 * 0,94 ФОТ (от 2329,56) (Поз. 25) | [8 empty] | 2404.34
123%*0,9 * 0,94 ФОТ (от 2759,08) (Поз. 6, 30-32, 34) | [8 empty] | 2871.1
130%*0,9 * 0,94 ФОТ (от 144,21) (Поз. 26) | [8 empty] | 158.6
Сметная прибыль | [8 empty] | 16802.43
В том числе, справочно:
55%*0,85 ФОТ (от 1107,18) (Поз. 28) | [8 empty] | 517.61
65% ФОТ (от 488,64) (Поз. 1, 33) | [8 empty] | 317.62
65%*0,85 ФОТ (от 5247,89) (Поз. 5, 10-11, 29, 12-16, 21, 24) | [8 empty] | 2899.46
68% ФОТ (от 889,86) (Поз. 4) | [8 empty] | 605.1
70%*0,85 ФОТ (от 4292,42) (Поз. 3, 7, 9) | [8 empty] | 2553.99
75%*0,85 ФОТ (от 2759,08) (Поз. 6, 30-32, 34) | [8 empty] | 1758.91
80%*0,85 ФОТ (от 2329,56) (Поз. 25) | [8 empty] | 1584.1
85%*0,85 ФОТ (от 9087,39) (Поз. 2, 8, 26) | [8 empty] | 6565.64
Итоги по смете:
Итого | [8 empty] | 135162.42 |  |  |  |  | 259.44 |  | 31.48
Непредвиденные затраты 2% | [8 empty] | 2703.25
Итого с непредвиденными | [8 empty] | 137865.67
НДС 18% | [8 empty] | 24815.82
ВСЕГО по смете | [8 empty] | 162681.49 |  |  |  |  | 259.44 |  | 31.48
Составил Березовская Л.М. | [5 empty] | Проверил Гущина Т.И.